## CP spectra C. vicina
Wavelength (nm) | LCP-RCP | RCP-LCP | RCP-RCP | LCP-LCP
400.22 | 4.1618 | 3.8223 | 0.45237 | 0.34331
400.59 | 4.4779 | 4.1723 | 0.48348 | 0.44214
400.95 | 3.8559 | 3.7115 | 0.39416 | 0.35467
401.31 | 2.1861 | 2.0849 | 0.19961 | 0.15739
401.67 | 3.4011 | 3.1463 | 0.32208 | 0.24016
402.04 | 4.3629 | 4.1227 | 0.38108 | 0.37642
402.4 | 4.1151 | 3.9599 | 0.36349 | 0.35573
402.76 | 3.8595 | 3.6826 | 0.40484 | 0.25787
403.12 | 3.3737 | 3.3729 | 0.32778 | 0.20497
403.49 | 4.2959 | 4.1787 | 0.43703 | 0.24038
403.85 | 4.756 | 4.4768 | 0.43507 | 0.37349
404.21 | 4.085 | 3.9498 | 0.31537 | 0.41186
404.57 | 4.1461 | 4.0802 | 0.41285 | 0.31076
404.93 | 3.5869 | 3.3743 | 0.35135 | 0.27795
405.3 | 4.1027 | 3.8614 | 0.39385 | 0.28463
405.66 | 5.0208 | 4.8228 | 0.49171 | 0.26848
406.02 | 4.5355 | 4.2263 | 0.38584 | 0.29946
406.38 | 4.7124 | 4.4752 | 0.38958 | 0.34688
406.74 | 4.2098 | 4.0877 | 0.39334 | 0.26069
407.11 | 4.1101 | 3.9645 | 0.44589 | 0.25642
407.47 | 4.8903 | 4.6827 | 0.55715 | 0.39161
407.83 | 4.0101 | 3.9021 | 0.41321 | 0.2945
408.19 | 3.8784 | 3.6978 | 0.35526 | 0.31239
408.55 | 4.2608 | 4.0217 | 0.41488 | 0.32905
408.91 | 4.2659 | 4.0472 | 0.47247 | 0.2645
409.28 | 4.3142 | 3.9703 | 0.45621 | 0.30524
409.64 | 4.2788 | 3.991 | 0.41256 | 0.31402
410 | 4.6278 | 4.4196 | 0.44958 | 0.3423
410.36 | 4.8156 | 4.6191 | 0.48501 | 0.35622
410.72 | 4.3383 | 4.1412 | 0.42658 | 0.29791
411.08 | 4.5121 | 4.2776 | 0.45149 | 0.3001
411.45 | 4.5865 | 4.2617 | 0.43393 | 0.32524
411.81 | 4.2409 | 3.9613 | 0.37984 | 0.3103
412.17 | 3.8792 | 3.7257 | 0.35781 | 0.25921
412.53 | 3.7566 | 3.547 | 0.3497 | 0.22478
412.89 | 4.1723 | 3.8738 | 0.38869 | 0.2783
413.25 | 4.4113 | 4.0756 | 0.38719 | 0.30835
413.61 | 4.2952 | 3.9753 | 0.34361 | 0.30034
413.97 | 4.4071 | 4.124 | 0.359 | 0.35765
414.34 | 4.2007 | 3.9617 | 0.37131 | 0.28856
414.7 | 4.1852 | 3.9638 | 0.3927 | 0.26456
415.06 | 4.415 | 4.1919 | 0.41924 | 0.32153
415.42 | 4.463 | 4.2293 | 0.41891 | 0.33846
415.78 | 4.3943 | 4.1345 | 0.41682 | 0.2892
416.14 | 4.5732 | 4.3007 | 0.42681 | 0.26843
416.5 | 4.6873 | 4.4462 | 0.43419 | 0.30645
416.86 | 4.401 | 4.1909 | 0.40926 | 0.32976
417.22 | 4.1132 | 3.8549 | 0.36412 | 0.27587
417.58 | 4.3467 | 4.0083 | 0.40753 | 0.28
417.95 | 4.6026 | 4.2732 | 0.41984 | 0.31179
418.31 | 4.5766 | 4.3237 | 0.39654 | 0.29741
418.67 | 4.5917 | 4.3291 | 0.46269 | 0.27039
419.03 | 4.3638 | 4.0672 | 0.4127 | 0.30133
419.39 | 4.284 | 4.0301 | 0.36387 | 0.31481
419.75 | 4.315 | 4.0841 | 0.37563 | 0.28764
420.11 | 4.2043 | 3.8984 | 0.3897 | 0.25742
420.47 | 4.3284 | 4.0244 | 0.39923 | 0.24647
420.83 | 4.5267 | 4.248 | 0.40582 | 0.28372
421.19 | 4.4959 | 4.2178 | 0.40217 | 0.2938
421.55 | 4.4063 | 4.0996 | 0.39365 | 0.26778
421.91 | 4.7089 | 4.3443 | 0.40118 | 0.3209
422.27 | 4.7101 | 4.3365 | 0.40655 | 0.33296
422.63 | 4.498 | 4.1478 | 0.39866 | 0.34089
422.99 | 4.4743 | 4.1617 | 0.39416 | 0.35262
423.35 | 4.558 | 4.2944 | 0.40486 | 0.29072
423.71 | 4.2766 | 3.966 | 0.39409 | 0.2614
424.07 | 4.3452 | 4.0315 | 0.39635 | 0.26697
424.43 | 4.6803 | 4.3862 | 0.40407 | 0.28858
424.79 | 4.5806 | 4.2263 | 0.38553 | 0.30479
425.15 | 4.3709 | 4.0242 | 0.37356 | 0.27072
425.51 | 4.3212 | 4.0325 | 0.37481 | 0.26426
425.87 | 4.4974 | 4.2345 | 0.38792 | 0.29167
426.23 | 4.7173 | 4.4129 | 0.40613 | 0.30863
426.59 | 4.6551 | 4.3183 | 0.40933 | 0.30229
426.95 | 4.3348 | 4.0351 | 0.3663 | 0.27837
427.31 | 4.1416 | 3.8274 | 0.34804 | 0.25914
427.67 | 4.2034 | 3.8354 | 0.36866 | 0.26576
428.03 | 4.3121 | 3.9777 | 0.36911 | 0.29414
428.39 | 4.5894 | 4.2523 | 0.38541 | 0.30678
428.75 | 4.5712 | 4.2296 | 0.39012 | 0.28745
429.11 | 4.4194 | 4.0944 | 0.38454 | 0.26756
429.47 | 4.5719 | 4.2478 | 0.39284 | 0.2716
429.83 | 4.4887 | 4.1823 | 0.36731 | 0.27781
430.19 | 4.5007 | 4.2125 | 0.36285 | 0.28021
430.55 | 4.5904 | 4.324 | 0.3875 | 0.28612
430.91 | 4.5202 | 4.2698 | 0.39408 | 0.28678
431.27 | 4.4321 | 4.1557 | 0.36669 | 0.26602
431.63 | 4.4725 | 4.1652 | 0.37329 | 0.26669
431.99 | 4.5677 | 4.2548 | 0.37552 | 0.28154
432.34 | 4.4771 | 4.1776 | 0.34545 | 0.2765
432.7 | 4.1442 | 3.8428 | 0.32773 | 0.25196
433.06 | 4.1747 | 3.8378 | 0.33517 | 0.25982
433.42 | 4.4176 | 4.0604 | 0.34781 | 0.26465
433.78 | 4.4956 | 4.1609 | 0.35166 | 0.25671
434.14 | 4.4068 | 4.0941 | 0.35524 | 0.27267
434.5 | 4.4751 | 4.1385 | 0.36614 | 0.28826
434.86 | 4.4324 | 4.0933 | 0.36343 | 0.26813
435.22 | 4.433 | 4.0991 | 0.36338 | 0.26362
435.58 | 4.5746 | 4.2205 | 0.37078 | 0.29428
435.94 | 4.3111 | 3.9808 | 0.34067 | 0.25648
436.29 | 4.2459 | 3.9403 | 0.34244 | 0.23014
436.65 | 4.3796 | 4.0748 | 0.35381 | 0.23255
437.01 | 4.4201 | 4.0921 | 0.34244 | 0.23783
437.37 | 4.4152 | 4.0573 | 0.34753 | 0.23978
437.73 | 4.3487 | 3.9892 | 0.34258 | 0.24859
438.09 | 4.4017 | 4.0174 | 0.34298 | 0.24964
438.45 | 4.4921 | 4.0806 | 0.35475 | 0.24623
438.8 | 4.3818 | 4.0067 | 0.35656 | 0.25551
439.16 | 4.3487 | 3.9828 | 0.35466 | 0.25362
439.52 | 4.412 | 4.0301 | 0.34481 | 0.25981
439.88 | 4.4904 | 4.12 | 0.33997 | 0.27377
440.24 | 4.5382 | 4.1919 | 0.35168 | 0.27201
440.6 | 4.4859 | 4.0845 | 0.3478 | 0.25887
440.96 | 4.2278 | 3.8696 | 0.322 | 0.23849
441.31 | 4.1523 | 3.8458 | 0.30896 | 0.24032
441.67 | 4.4462 | 4.0809 | 0.32672 | 0.26598
442.03 | 4.5652 | 4.1723 | 0.34329 | 0.26184
442.39 | 4.4818 | 4.114 | 0.34286 | 0.26463
442.75 | 4.3737 | 4.0106 | 0.34508 | 0.27166
443.1 | 4.3503 | 3.967 | 0.3474 | 0.26448
443.46 | 4.3669 | 3.9983 | 0.32328 | 0.25168
443.82 | 4.3064 | 3.9206 | 0.31438 | 0.25051
444.18 | 4.2578 | 3.8911 | 0.32443 | 0.24914
444.54 | 4.2869 | 3.9607 | 0.33856 | 0.24049
444.89 | 4.3425 | 3.9791 | 0.34363 | 0.23636
445.25 | 4.3834 | 3.9619 | 0.32871 | 0.25003
445.61 | 4.2994 | 3.8922 | 0.31434 | 0.26552
445.97 | 4.2247 | 3.8654 | 0.3186 | 0.26347
446.33 | 4.2961 | 3.9349 | 0.33711 | 0.24667
446.68 | 4.3372 | 3.9489 | 0.34649 | 0.23863
447.04 | 4.3852 | 4.0035 | 0.33648 | 0.24912
447.4 | 4.3677 | 4.0176 | 0.32091 | 0.2582
447.76 | 4.2541 | 3.9253 | 0.31965 | 0.25348
448.11 | 4.2149 | 3.8991 | 0.32926 | 0.25251
448.47 | 4.2733 | 3.9485 | 0.33107 | 0.24545
448.83 | 4.2547 | 3.9402 | 0.3243 | 0.24771
449.19 | 4.2268 | 3.9342 | 0.32498 | 0.2614
449.54 | 4.3839 | 4.0715 | 0.3379 | 0.26743
449.9 | 4.3499 | 4.024 | 0.33295 | 0.26907
450.26 | 4.2128 | 3.8894 | 0.31925 | 0.25696
450.62 | 4.0969 | 3.775 | 0.30903 | 0.23845
450.97 | 4.0238 | 3.7035 | 0.30012 | 0.23088
451.33 | 4.1597 | 3.8556 | 0.2969 | 0.23501
451.69 | 4.2419 | 3.93 | 0.30757 | 0.24027
452.05 | 4.1726 | 3.8449 | 0.31032 | 0.23395
452.4 | 4.1165 | 3.7875 | 0.2971 | 0.22219
452.76 | 4.1631 | 3.8121 | 0.30761 | 0.23029
453.12 | 4.1686 | 3.8119 | 0.30749 | 0.24591
453.47 | 4.097 | 3.7596 | 0.29356 | 0.23506
453.83 | 4.0554 | 3.7302 | 0.28574 | 0.21471
454.19 | 4.1232 | 3.7858 | 0.28754 | 0.23523
454.54 | 4.0766 | 3.768 | 0.28637 | 0.23192
454.9 | 4.009 | 3.7187 | 0.28503 | 0.23186
455.26 | 4.0127 | 3.7077 | 0.28981 | 0.24328
455.61 | 4.0101 | 3.7023 | 0.29572 | 0.22456
455.97 | 4.0826 | 3.7312 | 0.29065 | 0.22682
456.33 | 4.1045 | 3.7258 | 0.28923 | 0.24073
456.68 | 4.0517 | 3.7083 | 0.28912 | 0.23853
457.04 | 4.0158 | 3.7296 | 0.28028 | 0.22076
457.4 | 3.9571 | 3.6533 | 0.28158 | 0.21217
457.75 | 3.9213 | 3.6122 | 0.2804 | 0.22518
458.11 | 3.8909 | 3.6053 | 0.27113 | 0.2322
458.47 | 3.8432 | 3.5597 | 0.26522 | 0.21651
458.82 | 3.8543 | 3.5521 | 0.27503 | 0.21591
459.18 | 3.8396 | 3.554 | 0.28094 | 0.21642
459.54 | 3.883 | 3.6051 | 0.27369 | 0.21879
459.89 | 3.9674 | 3.6612 | 0.26633 | 0.2289
460.25 | 3.8775 | 3.5753 | 0.27297 | 0.23416
460.61 | 3.8056 | 3.5271 | 0.26548 | 0.22393
460.96 | 3.8022 | 3.5102 | 0.25904 | 0.21502
461.32 | 3.8107 | 3.5002 | 0.2656 | 0.21837
461.67 | 3.799 | 3.5303 | 0.26654 | 0.22684
462.03 | 3.7251 | 3.426 | 0.2517 | 0.22964
462.39 | 3.7278 | 3.3951 | 0.24946 | 0.21887
462.74 | 3.7945 | 3.4814 | 0.2604 | 0.20855
463.1 | 3.7661 | 3.488 | 0.25862 | 0.21171
463.45 | 3.687 | 3.4279 | 0.24954 | 0.21091
463.81 | 3.6768 | 3.4172 | 0.24638 | 0.19975
464.17 | 3.7391 | 3.4752 | 0.25021 | 0.19985
464.52 | 3.7672 | 3.5105 | 0.25264 | 0.21572
464.88 | 3.7196 | 3.4756 | 0.25189 | 0.20815
465.23 | 3.7274 | 3.4825 | 0.25452 | 0.20429
465.59 | 3.7418 | 3.4938 | 0.2561 | 0.21136
465.94 | 3.6692 | 3.4302 | 0.25187 | 0.21592
466.3 | 3.5954 | 3.3607 | 0.25001 | 0.21743
466.66 | 3.6009 | 3.3677 | 0.25264 | 0.20975
467.01 | 3.643 | 3.3976 | 0.25323 | 0.21154
467.37 | 3.6272 | 3.3773 | 0.2495 | 0.21972
467.72 | 3.5239 | 3.3088 | 0.24643 | 0.20634
468.08 | 3.4512 | 3.2345 | 0.24108 | 0.19923
468.43 | 3.4314 | 3.2321 | 0.23445 | 0.19811
468.79 | 3.4432 | 3.2841 | 0.23238 | 0.19611
469.14 | 3.4898 | 3.314 | 0.23709 | 0.19477
469.5 | 3.5737 | 3.3406 | 0.23598 | 0.19184
469.85 | 3.6149 | 3.3573 | 0.23661 | 0.19402
470.21 | 3.6103 | 3.3456 | 0.24034 | 0.19921
470.56 | 3.623 | 3.3227 | 0.23783 | 0.19738
470.92 | 3.6275 | 3.3612 | 0.23477 | 0.19524
471.27 | 3.5912 | 3.3629 | 0.23137 | 0.20233
471.63 | 3.5437 | 3.3184 | 0.23231 | 0.2067
471.98 | 3.539 | 3.3006 | 0.23748 | 0.20128
472.34 | 3.5746 | 3.3043 | 0.23371 | 0.2093
472.69 | 3.5839 | 3.2955 | 0.23569 | 0.21194
473.05 | 3.5186 | 3.2331 | 0.23327 | 0.2047
473.4 | 3.4464 | 3.1713 | 0.2233 | 0.1995
473.76 | 3.4675 | 3.2002 | 0.22932 | 0.19721
474.11 | 3.3977 | 3.1325 | 0.21828 | 0.18406
474.47 | 3.3882 | 3.1017 | 0.21308 | 0.1759
474.82 | 3.5172 | 3.2075 | 0.22521 | 0.18242
475.18 | 3.5692 | 3.2905 | 0.22674 | 0.19003
475.53 | 3.5355 | 3.2612 | 0.22943 | 0.19012
475.89 | 3.5244 | 3.2162 | 0.22963 | 0.18854
476.24 | 3.5239 | 3.202 | 0.22417 | 0.19167
476.6 | 3.4459 | 3.1568 | 0.2219 | 0.19404
476.95 | 3.4172 | 3.1552 | 0.22053 | 0.18524
477.3 | 3.4313 | 3.1915 | 0.22144 | 0.17961
477.66 | 3.4356 | 3.196 | 0.22366 | 0.18742
478.01 | 3.397 | 3.1299 | 0.22269 | 0.19534
478.37 | 3.313 | 3.0669 | 0.21781 | 0.18309
478.72 | 3.2961 | 3.0578 | 0.21291 | 0.18061
479.08 | 3.3418 | 3.0934 | 0.21347 | 0.19088
479.43 | 3.3539 | 3.11 | 0.21858 | 0.19285
479.78 | 3.3145 | 3.0641 | 0.21848 | 0.18623
480.14 | 3.3213 | 3.0719 | 0.21915 | 0.18501
480.49 | 3.2969 | 3.0537 | 0.21465 | 0.18559
480.85 | 3.2032 | 2.9599 | 0.20619 | 0.18235
481.2 | 3.2097 | 2.9675 | 0.21122 | 0.18381
481.55 | 3.2096 | 2.9872 | 0.21189 | 0.18081
481.91 | 3.1709 | 2.9804 | 0.20972 | 0.17532
482.26 | 3.1326 | 2.9664 | 0.2087 | 0.1705
482.62 | 3.1199 | 2.9633 | 0.2033 | 0.16555
482.97 | 3.1587 | 3.0014 | 0.20572 | 0.17478
483.32 | 3.1759 | 3.0153 | 0.21153 | 0.1824
483.68 | 3.138 | 2.9786 | 0.21059 | 0.17981
484.03 | 3.1037 | 2.953 | 0.2021 | 0.17842
484.38 | 3.0938 | 2.9533 | 0.19578 | 0.17153
484.74 | 3.1069 | 2.9637 | 0.19919 | 0.1701
485.09 | 3.1097 | 2.9683 | 0.20569 | 0.17163
485.44 | 3.0726 | 2.9584 | 0.20279 | 0.16323
485.8 | 3.0258 | 2.922 | 0.19475 | 0.15873
486.15 | 3.0268 | 2.9081 | 0.19238 | 0.1688
486.5 | 3.0421 | 2.9104 | 0.19416 | 0.17594
486.86 | 3.0182 | 2.8887 | 0.1935 | 0.16696
487.21 | 3.0057 | 2.8604 | 0.19328 | 0.17188
487.56 | 3.0017 | 2.8628 | 0.19186 | 0.17087
487.92 | 2.9753 | 2.8533 | 0.18978 | 0.16481
488.27 | 2.9343 | 2.8093 | 0.18946 | 0.16991
488.62 | 2.9362 | 2.8169 | 0.191 | 0.1773
488.98 | 2.9342 | 2.8306 | 0.19217 | 0.16628
489.33 | 2.89 | 2.811 | 0.19111 | 0.15679
489.68 | 2.827 | 2.7823 | 0.1894 | 0.16266
490.04 | 2.7966 | 2.7909 | 0.19029 | 0.16202
490.39 | 2.7653 | 2.7926 | 0.18991 | 0.16013
490.74 | 2.7221 | 2.7648 | 0.1901 | 0.1604
491.09 | 2.6867 | 2.7383 | 0.18952 | 0.16136
491.45 | 2.6663 | 2.7459 | 0.1827 | 0.16241
491.8 | 2.6272 | 2.7228 | 0.18023 | 0.16535
492.15 | 2.5962 | 2.6944 | 0.18052 | 0.16562
492.51 | 2.5629 | 2.6671 | 0.17912 | 0.1613
492.86 | 2.5033 | 2.6181 | 0.17724 | 0.15732
493.21 | 2.5016 | 2.6022 | 0.17729 | 0.15624
493.56 | 2.5204 | 2.6063 | 0.17443 | 0.15531
493.92 | 2.519 | 2.6077 | 0.17119 | 0.15701
494.27 | 2.5115 | 2.6039 | 0.17443 | 0.16236
494.62 | 2.5121 | 2.5957 | 0.17607 | 0.15718
494.97 | 2.5319 | 2.6028 | 0.17358 | 0.15272
495.33 | 2.5582 | 2.6214 | 0.17056 | 0.15081
495.68 | 2.5666 | 2.6236 | 0.17108 | 0.14603
496.03 | 2.5652 | 2.6066 | 0.17214 | 0.15067
496.38 | 2.5491 | 2.5788 | 0.17045 | 0.14917
496.73 | 2.544 | 2.572 | 0.1679 | 0.14183
497.09 | 2.5593 | 2.5922 | 0.16813 | 0.14149
497.44 | 2.5407 | 2.582 | 0.16972 | 0.14674
497.79 | 2.5264 | 2.5625 | 0.16665 | 0.15277
498.14 | 2.5301 | 2.554 | 0.16205 | 0.14958
498.49 | 2.5356 | 2.5522 | 0.16176 | 0.1401
498.85 | 2.537 | 2.5463 | 0.16379 | 0.14487
499.2 | 2.5319 | 2.548 | 0.16326 | 0.14584
499.55 | 2.5203 | 2.5478 | 0.1605 | 0.14143
499.9 | 2.5115 | 2.539 | 0.16068 | 0.14451
500.25 | 2.5165 | 2.5332 | 0.16599 | 0.15577
500.61 | 2.5156 | 2.5133 | 0.16237 | 0.14589
500.96 | 2.5062 | 2.5005 | 0.15821 | 0.14015
501.31 | 2.497 | 2.5008 | 0.16148 | 0.15184
501.66 | 2.4943 | 2.4893 | 0.16436 | 0.15108
502.01 | 2.5018 | 2.4786 | 0.16425 | 0.14197
502.36 | 2.5023 | 2.4686 | 0.1619 | 0.13309
502.72 | 2.4838 | 2.4549 | 0.16002 | 0.13205
503.07 | 2.4642 | 2.4415 | 0.1603 | 0.13958
503.42 | 2.4718 | 2.4335 | 0.15924 | 0.14069
503.77 | 2.4723 | 2.4287 | 0.1589 | 0.13942
504.12 | 2.4601 | 2.4232 | 0.15821 | 0.13739
504.47 | 2.4687 | 2.4189 | 0.15441 | 0.13241
504.82 | 2.4817 | 2.4231 | 0.15333 | 0.1376
505.18 | 2.4566 | 2.4168 | 0.14934 | 0.14061
505.53 | 2.4339 | 2.4073 | 0.14657 | 0.13522
505.88 | 2.4585 | 2.4103 | 0.15125 | 0.13154
506.23 | 2.4511 | 2.3987 | 0.15018 | 0.13464
506.58 | 2.4326 | 2.3888 | 0.14659 | 0.13542
506.93 | 2.4351 | 2.3872 | 0.14713 | 0.132
507.28 | 2.4459 | 2.3823 | 0.14985 | 0.13007
507.63 | 2.43 | 2.369 | 0.14547 | 0.12965
507.98 | 2.412 | 2.3402 | 0.14094 | 0.12877
508.33 | 2.4071 | 2.3129 | 0.14227 | 0.13063
508.69 | 2.407 | 2.3042 | 0.14624 | 0.13312
509.04 | 2.4037 | 2.3033 | 0.14474 | 0.12504
509.39 | 2.3932 | 2.3117 | 0.14631 | 0.12709
509.74 | 2.3719 | 2.2975 | 0.14758 | 0.13037
510.09 | 2.3497 | 2.261 | 0.14279 | 0.12405
510.44 | 2.3473 | 2.2602 | 0.13825 | 0.12452
510.79 | 2.3446 | 2.2505 | 0.1389 | 0.12363
511.14 | 2.3433 | 2.2426 | 0.14262 | 0.12504
511.49 | 2.3466 | 2.2508 | 0.14319 | 0.13033
511.84 | 2.3395 | 2.2454 | 0.13884 | 0.12866
512.19 | 2.336 | 2.2629 | 0.14173 | 0.1296
512.54 | 2.3371 | 2.2687 | 0.14178 | 0.12823
512.89 | 2.3352 | 2.2458 | 0.13484 | 0.12201
513.24 | 2.3263 | 2.2407 | 0.13589 | 0.12217
513.59 | 2.3028 | 2.2217 | 0.13617 | 0.12521
513.94 | 2.2772 | 2.2026 | 0.134 | 0.12341
514.29 | 2.2728 | 2.2044 | 0.13281 | 0.11935
514.64 | 2.2934 | 2.2103 | 0.1338 | 0.12068
514.99 | 2.2888 | 2.1915 | 0.13635 | 0.11636
515.34 | 2.2793 | 2.1804 | 0.13568 | 0.11638
515.69 | 2.2736 | 2.1816 | 0.13327 | 0.12171
516.04 | 2.2486 | 2.1592 | 0.1346 | 0.11959
516.39 | 2.2414 | 2.1409 | 0.13297 | 0.12302
516.74 | 2.2344 | 2.1299 | 0.13221 | 0.12261
517.09 | 2.2284 | 2.1228 | 0.13333 | 0.11745
517.44 | 2.2404 | 2.1188 | 0.13111 | 0.11928
517.79 | 2.218 | 2.1058 | 0.12732 | 0.11952
518.14 | 2.193 | 2.0829 | 0.12606 | 0.11804
518.49 | 2.1908 | 2.0734 | 0.1279 | 0.11594
518.84 | 2.1974 | 2.0901 | 0.12944 | 0.11332
519.19 | 2.2031 | 2.0895 | 0.12754 | 0.1144
519.54 | 2.1806 | 2.0688 | 0.12625 | 0.11524
519.89 | 2.1625 | 2.0563 | 0.12585 | 0.11173
520.24 | 2.1822 | 2.0646 | 0.12451 | 0.10685
520.59 | 2.1719 | 2.0612 | 0.12566 | 0.11036
520.94 | 2.1533 | 2.0541 | 0.12292 | 0.11568
521.29 | 2.147 | 2.0544 | 0.11864 | 0.11273
521.64 | 2.1468 | 2.0558 | 0.11977 | 0.10458
521.99 | 2.1512 | 2.0467 | 0.12328 | 0.1094
522.34 | 2.1488 | 2.0491 | 0.12363 | 0.11104
522.69 | 2.1286 | 2.0343 | 0.11969 | 0.10886
523.03 | 2.1048 | 1.9946 | 0.11701 | 0.11127
523.38 | 2.1118 | 2.0023 | 0.12174 | 0.11038
523.73 | 2.1215 | 2.0106 | 0.12273 | 0.1083
524.08 | 2.1183 | 1.997 | 0.12092 | 0.10917
524.43 | 2.1116 | 1.9813 | 0.12148 | 0.11275
524.78 | 2.1097 | 1.9723 | 0.11822 | 0.11412
525.13 | 2.1105 | 1.9674 | 0.11842 | 0.11118
525.48 | 2.1 | 1.9571 | 0.11839 | 0.10707
525.83 | 2.0812 | 1.9407 | 0.11451 | 0.10371
526.18 | 2.0801 | 1.9319 | 0.11467 | 0.098812
526.52 | 2.0801 | 1.9284 | 0.11531 | 0.097105
526.87 | 2.0861 | 1.9328 | 0.11545 | 0.10079
527.22 | 2.0953 | 1.9363 | 0.1157 | 0.10499
527.57 | 2.0803 | 1.9184 | 0.11455 | 0.10266
527.92 | 2.072 | 1.9084 | 0.11306 | 0.10332
528.27 | 2.0761 | 1.9117 | 0.1128 | 0.10526
528.62 | 2.0768 | 1.9152 | 0.11357 | 0.10358
528.96 | 2.0658 | 1.9112 | 0.11308 | 0.10091
529.31 | 2.0484 | 1.8921 | 0.11041 | 0.097457
529.66 | 2.0431 | 1.8817 | 0.10935 | 0.10128
530.01 | 2.0492 | 1.8883 | 0.11063 | 0.10672
530.36 | 2.0435 | 1.8856 | 0.10929 | 0.096004
530.71 | 2.0371 | 1.8795 | 0.10684 | 0.092918
531.05 | 2.0368 | 1.8704 | 0.10838 | 0.098263
531.4 | 2.0382 | 1.8614 | 0.11175 | 0.10155
531.75 | 2.0357 | 1.8604 | 0.10932 | 0.10038
532.1 | 2.0372 | 1.8551 | 0.10875 | 0.098288
532.45 | 2.0386 | 1.8472 | 0.10725 | 0.098221
532.79 | 2.034 | 1.8393 | 0.10451 | 0.099178
533.14 | 2.0254 | 1.8278 | 0.10613 | 0.09827
533.49 | 2.0196 | 1.8233 | 0.10405 | 0.096513
533.84 | 2.0195 | 1.8212 | 0.10327 | 0.091176
534.19 | 2.0229 | 1.819 | 0.10554 | 0.08878
534.53 | 2.0239 | 1.8196 | 0.10449 | 0.097065
534.88 | 2.0157 | 1.8074 | 0.10472 | 0.096514
535.23 | 2.0016 | 1.7846 | 0.10306 | 0.092835
535.58 | 1.991 | 1.7712 | 0.099922 | 0.093558
535.92 | 1.9883 | 1.7758 | 0.10059 | 0.09254
536.27 | 1.9857 | 1.77 | 0.1004 | 0.088748
536.62 | 1.9872 | 1.7632 | 0.10197 | 0.087037
536.97 | 1.9847 | 1.7593 | 0.1034 | 0.089412
537.31 | 1.9683 | 1.7458 | 0.099664 | 0.091615
537.66 | 1.9654 | 1.7377 | 0.099924 | 0.089658
538.01 | 1.9681 | 1.7375 | 0.099019 | 0.090503
538.36 | 1.9636 | 1.7382 | 0.09659 | 0.094159
538.7 | 1.9566 | 1.7336 | 0.098468 | 0.092099
539.05 | 1.9513 | 1.7198 | 0.096154 | 0.086492
539.4 | 1.9434 | 1.7082 | 0.096127 | 0.085445
539.75 | 1.9359 | 1.7029 | 0.09879 | 0.087347
540.09 | 1.9346 | 1.6949 | 0.0961 | 0.085946
540.44 | 1.928 | 1.6782 | 0.092983 | 0.089022
540.79 | 1.9095 | 1.656 | 0.093329 | 0.086976
541.13 | 1.8943 | 1.6392 | 0.093289 | 0.080608
541.48 | 1.8992 | 1.6339 | 0.089884 | 0.081463
541.83 | 1.908 | 1.6327 | 0.093007 | 0.086646
542.17 | 1.8978 | 1.6172 | 0.095082 | 0.085328
542.52 | 1.881 | 1.6012 | 0.09276 | 0.079832
542.87 | 1.8843 | 1.6105 | 0.091641 | 0.08069
543.22 | 1.8807 | 1.6128 | 0.091421 | 0.082414
543.56 | 1.8668 | 1.6003 | 0.091441 | 0.084028
543.91 | 1.8573 | 1.5909 | 0.092135 | 0.083137
544.26 | 1.8579 | 1.5933 | 0.092661 | 0.07816
544.6 | 1.842 | 1.5738 | 0.089348 | 0.076729
544.95 | 1.8258 | 1.5582 | 0.087689 | 0.075475
545.29 | 1.822 | 1.5585 | 0.088352 | 0.076452
545.64 | 1.8198 | 1.5567 | 0.087816 | 0.081628
545.99 | 1.8084 | 1.5516 | 0.089548 | 0.077685
546.33 | 1.8051 | 1.5509 | 0.090119 | 0.076395
546.68 | 1.8019 | 1.5473 | 0.087925 | 0.077747
547.03 | 1.7787 | 1.5282 | 0.085577 | 0.073771
547.37 | 1.7579 | 1.5066 | 0.085107 | 0.078872
547.72 | 1.7537 | 1.5036 | 0.086617 | 0.079474
548.07 | 1.7528 | 1.5066 | 0.088778 | 0.076428
548.41 | 1.74 | 1.4943 | 0.088727 | 0.080125
548.76 | 1.7355 | 1.4914 | 0.084168 | 0.076025
549.1 | 1.7336 | 1.4876 | 0.084514 | 0.075021
549.45 | 1.7221 | 1.4753 | 0.085745 | 0.07666
549.8 | 1.7055 | 1.4629 | 0.081834 | 0.072949
550.14 | 1.707 | 1.4568 | 0.087895 | 0.07514
550.49 | 1.715 | 1.4506 | 0.087038 | 0.074195
550.83 | 1.7061 | 1.441 | 0.078792 | 0.071291
551.18 | 1.6813 | 1.4303 | 0.079669 | 0.073624
551.52 | 1.6802 | 1.4247 | 0.085449 | 0.070104
551.87 | 1.6736 | 1.4179 | 0.084383 | 0.069914
552.22 | 1.6599 | 1.412 | 0.080317 | 0.072543
552.56 | 1.6624 | 1.4122 | 0.08224 | 0.069868
552.91 | 1.6593 | 1.4097 | 0.080508 | 0.069065
553.25 | 1.6489 | 1.4064 | 0.079123 | 0.068347
553.6 | 1.631 | 1.3936 | 0.081118 | 0.067464
553.94 | 1.6138 | 1.3738 | 0.083529 | 0.069819
554.29 | 1.6156 | 1.3784 | 0.083498 | 0.074302
554.63 | 1.6193 | 1.381 | 0.080877 | 0.070337
554.98 | 1.6121 | 1.3743 | 0.078394 | 0.065208
555.33 | 1.5991 | 1.3743 | 0.078479 | 0.070352
555.67 | 1.5913 | 1.3724 | 0.078873 | 0.069258
556.02 | 1.5903 | 1.3656 | 0.078065 | 0.068902
556.36 | 1.5798 | 1.3595 | 0.076678 | 0.070951
556.71 | 1.5557 | 1.3542 | 0.076317 | 0.067792
557.05 | 1.5614 | 1.3392 | 0.077301 | 0.062377
557.4 | 1.5725 | 1.3364 | 0.076919 | 0.06285
557.74 | 1.5664 | 1.3392 | 0.074461 | 0.067734
558.09 | 1.5472 | 1.3218 | 0.072725 | 0.069156
558.43 | 1.5263 | 1.2993 | 0.07492 | 0.067323
558.78 | 1.5326 | 1.3038 | 0.078152 | 0.066739
559.12 | 1.551 | 1.3168 | 0.078428 | 0.067234
559.47 | 1.5427 | 1.3003 | 0.075249 | 0.065307
559.81 | 1.5211 | 1.2812 | 0.073003 | 0.062156
560.15 | 1.5105 | 1.2722 | 0.073435 | 0.063212
560.5 | 1.5164 | 1.2721 | 0.075099 | 0.066413
560.84 | 1.5229 | 1.2721 | 0.075158 | 0.064474
561.19 | 1.5153 | 1.2643 | 0.073272 | 0.058701
561.53 | 1.5037 | 1.2558 | 0.071966 | 0.058178
561.88 | 1.499 | 1.2505 | 0.071945 | 0.062459
562.22 | 1.5012 | 1.2475 | 0.072376 | 0.062389
562.57 | 1.5018 | 1.2472 | 0.073919 | 0.057153
562.91 | 1.4947 | 1.2442 | 0.072919 | 0.06056
563.26 | 1.488 | 1.2426 | 0.070208 | 0.066428
563.6 | 1.4886 | 1.245 | 0.069918 | 0.060755
563.94 | 1.4798 | 1.2335 | 0.070368 | 0.061312
564.29 | 1.4739 | 1.233 | 0.070575 | 0.062788
564.63 | 1.4705 | 1.2339 | 0.069089 | 0.061619
564.98 | 1.4603 | 1.2133 | 0.065825 | 0.062367
565.32 | 1.467 | 1.2231 | 0.065458 | 0.061019
565.66 | 1.4707 | 1.2276 | 0.067319 | 0.060779
566.01 | 1.4546 | 1.213 | 0.069482 | 0.060999
566.35 | 1.4368 | 1.2103 | 0.070343 | 0.058109
566.7 | 1.4513 | 1.2107 | 0.068525 | 0.057922
567.04 | 1.4596 | 1.2048 | 0.067481 | 0.05996
567.38 | 1.4471 | 1.1963 | 0.067015 | 0.05972
567.73 | 1.443 | 1.195 | 0.064801 | 0.05688
568.07 | 1.4499 | 1.197 | 0.065788 | 0.060891
568.41 | 1.4499 | 1.1897 | 0.066618 | 0.059861
568.76 | 1.4449 | 1.1782 | 0.065744 | 0.054135
569.1 | 1.4507 | 1.1787 | 0.066149 | 0.057932
569.45 | 1.4458 | 1.1765 | 0.066527 | 0.060414
569.79 | 1.439 | 1.1735 | 0.066529 | 0.059035
570.13 | 1.4406 | 1.1743 | 0.065628 | 0.057032
570.48 | 1.4447 | 1.1745 | 0.063829 | 0.05728
570.82 | 1.4443 | 1.1659 | 0.064895 | 0.060851
571.16 | 1.4357 | 1.1544 | 0.066177 | 0.059347
571.51 | 1.4247 | 1.15 | 0.065575 | 0.054038
571.85 | 1.4229 | 1.1563 | 0.064666 | 0.055712
572.19 | 1.4265 | 1.1637 | 0.063534 | 0.056566
572.54 | 1.4311 | 1.1609 | 0.064093 | 0.060146
572.88 | 1.4315 | 1.1559 | 0.065526 | 0.064249
573.22 | 1.4229 | 1.1626 | 0.06452 | 0.059071
573.56 | 1.407 | 1.1528 | 0.063127 | 0.055826
573.91 | 1.3898 | 1.1366 | 0.06357 | 0.055652
574.25 | 1.3829 | 1.1339 | 0.064419 | 0.053131
574.59 | 1.391 | 1.1378 | 0.062579 | 0.048466
574.94 | 1.394 | 1.1355 | 0.062172 | 0.052556
575.28 | 1.3934 | 1.1327 | 0.06273 | 0.056317
575.62 | 1.3861 | 1.129 | 0.061443 | 0.053557
575.96 | 1.36 | 1.1136 | 0.058685 | 0.054272
576.31 | 1.3633 | 1.1166 | 0.059971 | 0.05477
576.65 | 1.3741 | 1.1214 | 0.061581 | 0.053925
576.99 | 1.3619 | 1.1089 | 0.060928 | 0.052622
577.34 | 1.3545 | 1.1013 | 0.062965 | 0.050466
577.68 | 1.3573 | 1.0975 | 0.061347 | 0.051995
578.02 | 1.3533 | 1.0918 | 0.058161 | 0.055379
578.36 | 1.3371 | 1.0834 | 0.058152 | 0.055908
578.71 | 1.3288 | 1.0743 | 0.059175 | 0.053056
579.05 | 1.3225 | 1.0699 | 0.059325 | 0.05147
579.39 | 1.3184 | 1.0662 | 0.058793 | 0.050774
579.73 | 1.3176 | 1.0602 | 0.057801 | 0.050239
580.07 | 1.3104 | 1.0564 | 0.05614 | 0.052264
580.42 | 1.2992 | 1.0464 | 0.058501 | 0.051399
580.76 | 1.2908 | 1.038 | 0.060476 | 0.049959
581.1 | 1.2841 | 1.038 | 0.057471 | 0.050702
581.44 | 1.2718 | 1.034 | 0.055528 | 0.047985
581.78 | 1.2607 | 1.0264 | 0.055192 | 0.048517
582.13 | 1.2566 | 1.0205 | 0.054865 | 0.0491
582.47 | 1.2519 | 1.0167 | 0.054602 | 0.044956
582.81 | 1.2298 | 1.0075 | 0.056745 | 0.046173
583.15 | 1.2227 | 1.0023 | 0.059124 | 0.046038
583.49 | 1.2297 | 1.0017 | 0.058939 | 0.045464
583.84 | 1.2213 | 0.9974 | 0.055997 | 0.050148
584.18 | 1.2058 | 0.9938 | 0.054293 | 0.050882
584.52 | 1.2051 | 0.994 | 0.055815 | 0.047975
584.86 | 1.2065 | 0.9955 | 0.056378 | 0.04609
585.2 | 1.1902 | 0.992 | 0.05302 | 0.046724
585.54 | 1.1829 | 0.9803 | 0.053738 | 0.0445
585.89 | 1.1679 | 0.9646 | 0.054288 | 0.043939
586.23 | 1.1528 | 0.9589 | 0.053161 | 0.045709
586.57 | 1.1563 | 0.9642 | 0.053562 | 0.045723
586.91 | 1.1421 | 0.9519 | 0.052086 | 0.046583
587.25 | 1.1292 | 0.9422 | 0.052088 | 0.045533
587.59 | 1.1278 | 0.9434 | 0.0538 | 0.043745
587.93 | 1.1184 | 0.9357 | 0.053259 | 0.045138
588.27 | 1.1064 | 0.9242 | 0.053625 | 0.042612
588.62 | 1.1026 | 0.9213 | 0.05358 | 0.041033
588.96 | 1.1005 | 0.9219 | 0.052022 | 0.04391
589.3 | 1.0867 | 0.9119 | 0.050975 | 0.045624
589.64 | 1.0817 | 0.9088 | 0.051194 | 0.042212
589.98 | 1.0751 | 0.9078 | 0.051023 | 0.039379
590.32 | 1.0627 | 0.9003 | 0.050229 | 0.039458
590.66 | 1.059 | 0.8891 | 0.050536 | 0.037403
591 | 1.0455 | 0.8764 | 0.05005 | 0.037128
591.34 | 1.0357 | 0.8771 | 0.049648 | 0.040261
591.68 | 1.0393 | 0.8861 | 0.050857 | 0.04231
592.02 | 1.037 | 0.877 | 0.052586 | 0.038292
592.37 | 1.0314 | 0.877 | 0.051532 | 0.038809
592.71 | 1.0214 | 0.876 | 0.048212 | 0.041385
593.05 | 1.0093 | 0.8662 | 0.046466 | 0.041002
593.39 | 1.0055 | 0.8754 | 0.048896 | 0.042104
593.73 | 0.9996 | 0.8764 | 0.050069 | 0.040845
594.07 | 0.9926 | 0.8659 | 0.04975 | 0.038825
594.41 | 0.9896 | 0.8598 | 0.050067 | 0.040416
594.75 | 0.9845 | 0.8588 | 0.049415 | 0.04405
595.09 | 0.975 | 0.8578 | 0.049838 | 0.043171
595.43 | 0.968 | 0.8528 | 0.050253 | 0.040701
595.77 | 0.9664 | 0.8462 | 0.049673 | 0.041979
596.11 | 0.9596 | 0.8463 | 0.051409 | 0.042356
596.45 | 0.9589 | 0.8476 | 0.049774 | 0.040425
596.79 | 0.9601 | 0.8456 | 0.04605 | 0.038131
597.13 | 0.948 | 0.8412 | 0.046222 | 0.03706
597.47 | 0.9289 | 0.8359 | 0.047835 | 0.035584
597.81 | 0.9252 | 0.8298 | 0.048097 | 0.036241
598.15 | 0.9331 | 0.8232 | 0.046532 | 0.038978
598.49 | 0.9305 | 0.8173 | 0.044906 | 0.040535
598.83 | 0.9216 | 0.8151 | 0.045276 | 0.039822
599.17 | 0.9227 | 0.8179 | 0.045559 | 0.038409
599.51 | 0.9245 | 0.8193 | 0.045769 | 0.037327
599.85 | 0.9089 | 0.8122 | 0.047174 | 0.037362
600.19 | 0.906 | 0.8052 | 0.04477 | 0.041346
600.53 | 0.9057 | 0.8033 | 0.044137 | 0.041271
600.87 | 0.8967 | 0.7998 | 0.047131 | 0.035542
601.21 | 0.8907 | 0.7879 | 0.047271 | 0.033246
601.55 | 0.8914 | 0.7882 | 0.045336 | 0.034745
601.89 | 0.8912 | 0.7946 | 0.044602 | 0.038115
602.23 | 0.8877 | 0.7941 | 0.046406 | 0.038633
602.57 | 0.8883 | 0.7886 | 0.048399 | 0.033118
602.9 | 0.8898 | 0.7855 | 0.047478 | 0.032562
603.24 | 0.8869 | 0.7869 | 0.045646 | 0.038313
603.58 | 0.8791 | 0.7895 | 0.045206 | 0.04284
603.92 | 0.8726 | 0.7876 | 0.044333 | 0.039599
604.26 | 0.8663 | 0.7823 | 0.044272 | 0.03829
604.6 | 0.8679 | 0.7804 | 0.045381 | 0.038439
604.94 | 0.8735 | 0.7815 | 0.045979 | 0.035097
605.28 | 0.8588 | 0.7736 | 0.044054 | 0.032599
605.62 | 0.8504 | 0.7676 | 0.043147 | 0.033148
605.96 | 0.852 | 0.7649 | 0.045206 | 0.034498
606.3 | 0.8484 | 0.7614 | 0.047424 | 0.03356
606.63 | 0.8455 | 0.7634 | 0.045284 | 0.031716
606.97 | 0.846 | 0.7672 | 0.043085 | 0.033109
607.31 | 0.8454 | 0.7643 | 0.042564 | 0.036478
607.65 | 0.8407 | 0.756 | 0.041889 | 0.037202
607.99 | 0.8416 | 0.7606 | 0.042983 | 0.036693
608.33 | 0.8389 | 0.7572 | 0.042957 | 0.032972
608.67 | 0.8375 | 0.7484 | 0.042376 | 0.029083
609 | 0.8472 | 0.7545 | 0.044177 | 0.031163
609.34 | 0.8412 | 0.7464 | 0.04403 | 0.037212
609.68 | 0.8282 | 0.7342 | 0.041965 | 0.037742
610.02 | 0.8221 | 0.7316 | 0.041383 | 0.032905
610.36 | 0.8201 | 0.7308 | 0.043646 | 0.032173
610.7 | 0.8233 | 0.7293 | 0.043379 | 0.032304
611.03 | 0.8273 | 0.7318 | 0.041313 | 0.032523
611.37 | 0.8276 | 0.7343 | 0.04056 | 0.033839
611.71 | 0.8256 | 0.7253 | 0.041914 | 0.035431
612.05 | 0.8268 | 0.7256 | 0.043359 | 0.034931
612.39 | 0.8295 | 0.731 | 0.043553 | 0.033127
612.73 | 0.8282 | 0.7277 | 0.0428 | 0.033025
613.06 | 0.8222 | 0.7205 | 0.042274 | 0.035644
613.4 | 0.8186 | 0.717 | 0.040855 | 0.035039
613.74 | 0.8181 | 0.7199 | 0.040574 | 0.03275
614.08 | 0.8177 | 0.7243 | 0.042588 | 0.033759
614.41 | 0.8205 | 0.7229 | 0.04246 | 0.035966
614.75 | 0.8243 | 0.7225 | 0.040175 | 0.03719
615.09 | 0.8232 | 0.7252 | 0.038757 | 0.03624
615.43 | 0.8163 | 0.7258 | 0.040371 | 0.033275
615.77 | 0.8141 | 0.7245 | 0.042652 | 0.029913
616.1 | 0.8172 | 0.7246 | 0.042236 | 0.032899
616.44 | 0.8194 | 0.7244 | 0.040433 | 0.03634
616.78 | 0.816 | 0.7207 | 0.041 | 0.030508
617.12 | 0.8138 | 0.7209 | 0.040914 | 0.033499
617.45 | 0.8084 | 0.7188 | 0.040943 | 0.037261
617.79 | 0.8056 | 0.716 | 0.041926 | 0.034187
618.13 | 0.8178 | 0.7229 | 0.042451 | 0.031959
618.46 | 0.8168 | 0.7233 | 0.042195 | 0.033919
618.8 | 0.8105 | 0.717 | 0.041603 | 0.035004
619.14 | 0.8108 | 0.7141 | 0.041639 | 0.032839
619.48 | 0.805 | 0.7172 | 0.042673 | 0.033069
619.81 | 0.8026 | 0.7113 | 0.042007 | 0.032685
620.15 | 0.8018 | 0.7032 | 0.040332 | 0.032103
620.49 | 0.796 | 0.7037 | 0.039731 | 0.032493
620.82 | 0.7892 | 0.7024 | 0.03997 | 0.031127
621.16 | 0.7849 | 0.7004 | 0.041225 | 0.030747
621.5 | 0.7892 | 0.7041 | 0.043056 | 0.031213
621.84 | 0.798 | 0.7093 | 0.043512 | 0.031201
622.17 | 0.7914 | 0.6995 | 0.040542 | 0.033444
622.51 | 0.7888 | 0.693 | 0.040512 | 0.033911
622.85 | 0.7914 | 0.6968 | 0.043047 | 0.031085
623.18 | 0.7844 | 0.6969 | 0.042264 | 0.029291
623.52 | 0.7849 | 0.6899 | 0.041587 | 0.032527
623.86 | 0.7832 | 0.6863 | 0.041372 | 0.032802
624.19 | 0.7753 | 0.6895 | 0.04004 | 0.029995
624.53 | 0.7742 | 0.6915 | 0.037376 | 0.032453
624.86 | 0.7758 | 0.6908 | 0.036923 | 0.03288
625.2 | 0.7751 | 0.6904 | 0.038567 | 0.032975
625.54 | 0.769 | 0.6878 | 0.039976 | 0.033816
625.87 | 0.7616 | 0.6785 | 0.039845 | 0.030201
626.21 | 0.769 | 0.6807 | 0.039856 | 0.029821
626.55 | 0.7716 | 0.6865 | 0.039461 | 0.030478
626.88 | 0.7589 | 0.6843 | 0.037941 | 0.028718
627.22 | 0.7642 | 0.6862 | 0.036904 | 0.031289
627.55 | 0.7659 | 0.6837 | 0.036742 | 0.034118
627.89 | 0.7609 | 0.6838 | 0.038426 | 0.034218
628.23 | 0.7624 | 0.6952 | 0.041425 | 0.032234
628.56 | 0.7585 | 0.6953 | 0.041163 | 0.029981
628.9 | 0.7535 | 0.685 | 0.03982 | 0.032116
629.23 | 0.751 | 0.6758 | 0.038377 | 0.035178
629.57 | 0.7475 | 0.6734 | 0.0363 | 0.032403
629.91 | 0.7426 | 0.6724 | 0.038227 | 0.030927
630.24 | 0.7441 | 0.6737 | 0.039526 | 0.031469
630.58 | 0.7513 | 0.6793 | 0.03785 | 0.031691
630.91 | 0.753 | 0.6847 | 0.037168 | 0.030427
631.25 | 0.7472 | 0.6786 | 0.037982 | 0.027468
631.58 | 0.7408 | 0.6687 | 0.037969 | 0.02791
631.92 | 0.7382 | 0.6656 | 0.037068 | 0.031271
632.25 | 0.7348 | 0.6673 | 0.038753 | 0.028686
632.59 | 0.7274 | 0.6638 | 0.040904 | 0.025679
632.93 | 0.7278 | 0.6599 | 0.039099 | 0.02698
633.26 | 0.7394 | 0.6646 | 0.03438 | 0.030571
633.6 | 0.739 | 0.6724 | 0.034678 | 0.031326
633.93 | 0.7244 | 0.6661 | 0.035987 | 0.029675
634.27 | 0.716 | 0.6568 | 0.036183 | 0.028634
634.6 | 0.7265 | 0.6612 | 0.036779 | 0.029796
634.94 | 0.7284 | 0.6561 | 0.036286 | 0.031026
635.27 | 0.722 | 0.6533 | 0.036766 | 0.031007
635.61 | 0.7172 | 0.6584 | 0.03816 | 0.030115
635.94 | 0.7172 | 0.6585 | 0.037708 | 0.029044
636.28 | 0.719 | 0.659 | 0.036635 | 0.026403
636.61 | 0.7175 | 0.662 | 0.035576 | 0.024393
636.95 | 0.7151 | 0.664 | 0.036992 | 0.025204
637.28 | 0.7198 | 0.6612 | 0.042712 | 0.028039
637.62 | 0.7186 | 0.6591 | 0.041311 | 0.029667
637.95 | 0.7166 | 0.6614 | 0.036418 | 0.029705
638.28 | 0.7191 | 0.6635 | 0.035552 | 0.028549
638.62 | 0.7135 | 0.6573 | 0.0354 | 0.02531
638.95 | 0.7108 | 0.6594 | 0.037621 | 0.025825
639.29 | 0.7159 | 0.6675 | 0.039054 | 0.029065
639.62 | 0.7201 | 0.6665 | 0.036411 | 0.030478
639.96 | 0.7129 | 0.6615 | 0.036774 | 0.032984
640.29 | 0.708 | 0.6574 | 0.037607 | 0.03635
640.63 | 0.7092 | 0.6589 | 0.036935 | 0.036201
640.96 | 0.7075 | 0.6661 | 0.037389 | 0.030724
641.29 | 0.7093 | 0.665 | 0.039835 | 0.031001
641.63 | 0.7105 | 0.6586 | 0.040421 | 0.032739
641.96 | 0.7076 | 0.6554 | 0.038546 | 0.029886
642.3 | 0.7043 | 0.656 | 0.038917 | 0.026434
642.63 | 0.701 | 0.6599 | 0.039173 | 0.027018
642.96 | 0.7007 | 0.6612 | 0.037916 | 0.030427
643.3 | 0.7031 | 0.6561 | 0.036247 | 0.031516
643.63 | 0.7011 | 0.651 | 0.036181 | 0.027387
643.97 | 0.703 | 0.652 | 0.035605 | 0.029633
644.3 | 0.7047 | 0.6544 | 0.036029 | 0.033362
644.63 | 0.6997 | 0.6525 | 0.038837 | 0.029383
644.97 | 0.7015 | 0.653 | 0.03863 | 0.030384
645.3 | 0.7052 | 0.6519 | 0.037313 | 0.032192
645.64 | 0.7036 | 0.6466 | 0.037081 | 0.029616
645.97 | 0.6983 | 0.6415 | 0.037385 | 0.026241
646.3 | 0.696 | 0.6395 | 0.038235 | 0.027277
646.64 | 0.6964 | 0.6444 | 0.037935 | 0.026658
646.97 | 0.6958 | 0.648 | 0.036948 | 0.024617
647.3 | 0.6951 | 0.6385 | 0.037855 | 0.030007
647.64 | 0.705 | 0.6409 | 0.037766 | 0.030882
647.97 | 0.7127 | 0.6486 | 0.038251 | 0.027158
648.3 | 0.7088 | 0.6493 | 0.040314 | 0.026642
648.64 | 0.7096 | 0.657 | 0.039413 | 0.030592
648.97 | 0.7102 | 0.6554 | 0.03769 | 0.032238
649.3 | 0.7086 | 0.6508 | 0.03703 | 0.031511
649.64 | 0.7076 | 0.6566 | 0.036842 | 0.031331
649.97 | 0.7053 | 0.6529 | 0.036226 | 0.027713
650.3 | 0.7079 | 0.6521 | 0.036692 | 0.026259
650.63 | 0.7106 | 0.6563 | 0.038438 | 0.029651
650.97 | 0.7039 | 0.6518 | 0.039067 | 0.032279
651.3 | 0.7067 | 0.6534 | 0.036334 | 0.027151
651.63 | 0.7145 | 0.661 | 0.034648 | 0.023957
651.97 | 0.7164 | 0.666 | 0.036924 | 0.027364
652.3 | 0.7144 | 0.6653 | 0.038587 | 0.025235
652.63 | 0.7135 | 0.6621 | 0.037445 | 0.026076
652.96 | 0.7108 | 0.6603 | 0.035877 | 0.030503
653.3 | 0.7054 | 0.6626 | 0.037012 | 0.031906
653.63 | 0.7076 | 0.6676 | 0.039224 | 0.029326
653.96 | 0.7139 | 0.6664 | 0.038476 | 0.027218
654.29 | 0.7147 | 0.6599 | 0.03607 | 0.028969
654.63 | 0.7085 | 0.6585 | 0.036332 | 0.032396
654.96 | 0.7142 | 0.6639 | 0.036549 | 0.029399
655.29 | 0.7201 | 0.6684 | 0.037826 | 0.027775
655.62 | 0.7169 | 0.6676 | 0.037613 | 0.03096
655.96 | 0.7136 | 0.6648 | 0.031968 | 0.031504
656.29 | 0.7131 | 0.662 | 0.035066 | 0.033051
656.62 | 0.7178 | 0.6622 | 0.039376 | 0.032988
656.95 | 0.7233 | 0.6636 | 0.035703 | 0.029469
657.28 | 0.7188 | 0.6593 | 0.033935 | 0.028556
657.62 | 0.7134 | 0.6553 | 0.036463 | 0.029496
657.95 | 0.7089 | 0.6535 | 0.038163 | 0.028856
658.28 | 0.7042 | 0.6527 | 0.035859 | 0.027515
658.61 | 0.712 | 0.6591 | 0.036307 | 0.03218
658.94 | 0.716 | 0.661 | 0.039671 | 0.029689
659.27 | 0.7134 | 0.6573 | 0.041313 | 0.021832
659.61 | 0.7195 | 0.6594 | 0.037233 | 0.026033
659.94 | 0.7177 | 0.6562 | 0.031444 | 0.029021
660.27 | 0.7179 | 0.6561 | 0.0332 | 0.027633
660.6 | 0.7246 | 0.6639 | 0.040727 | 0.025984
660.93 | 0.7186 | 0.6659 | 0.039426 | 0.025711
661.26 | 0.7223 | 0.6672 | 0.039648 | 0.025934
661.6 | 0.7295 | 0.6692 | 0.040465 | 0.02806
661.93 | 0.7222 | 0.6688 | 0.035948 | 0.030697
662.26 | 0.7168 | 0.6701 | 0.035489 | 0.027199
662.59 | 0.7177 | 0.671 | 0.037184 | 0.026145
662.92 | 0.7202 | 0.6699 | 0.037469 | 0.029834
663.25 | 0.7219 | 0.6707 | 0.036454 | 0.031535
663.58 | 0.7329 | 0.6791 | 0.036486 | 0.032137
663.91 | 0.738 | 0.6813 | 0.036509 | 0.031297
664.25 | 0.7312 | 0.6736 | 0.036116 | 0.028139
664.58 | 0.7331 | 0.6754 | 0.037204 | 0.024586
664.91 | 0.7359 | 0.6798 | 0.03705 | 0.025773
665.24 | 0.7375 | 0.6807 | 0.037504 | 0.030593
665.57 | 0.737 | 0.6781 | 0.038882 | 0.032054
665.9 | 0.7254 | 0.6749 | 0.034992 | 0.02552
666.23 | 0.7241 | 0.6763 | 0.036461 | 0.023569
666.56 | 0.7337 | 0.6842 | 0.040513 | 0.02799
666.89 | 0.7361 | 0.6937 | 0.036489 | 0.029688
667.22 | 0.7384 | 0.6927 | 0.038038 | 0.030509
667.55 | 0.7402 | 0.686 | 0.040301 | 0.030741
667.88 | 0.7398 | 0.6849 | 0.038291 | 0.029616
668.21 | 0.7411 | 0.6927 | 0.039146 | 0.027737
668.55 | 0.7434 | 0.6967 | 0.040651 | 0.027058
668.88 | 0.7458 | 0.695 | 0.039684 | 0.027931
669.21 | 0.7472 | 0.6923 | 0.036381 | 0.029208
669.54 | 0.7455 | 0.6889 | 0.03404 | 0.02992
669.87 | 0.7424 | 0.6885 | 0.035113 | 0.031102
670.2 | 0.7457 | 0.6911 | 0.036786 | 0.031672
670.53 | 0.7553 | 0.6911 | 0.034998 | 0.029375
670.86 | 0.7478 | 0.6836 | 0.033206 | 0.025714
671.19 | 0.739 | 0.6832 | 0.032346 | 0.0265
671.52 | 0.741 | 0.6906 | 0.033214 | 0.029776
671.85 | 0.7427 | 0.6883 | 0.036592 | 0.02703
672.18 | 0.7489 | 0.6923 | 0.036779 | 0.026754
672.51 | 0.752 | 0.7013 | 0.036085 | 0.029912
672.84 | 0.7498 | 0.7049 | 0.038092 | 0.03177
673.17 | 0.7603 | 0.7058 | 0.039145 | 0.030883
673.5 | 0.7689 | 0.7052 | 0.039863 | 0.029019
673.83 | 0.771 | 0.7064 | 0.039792 | 0.028146
674.16 | 0.7737 | 0.7098 | 0.037423 | 0.029107
674.49 | 0.768 | 0.7056 | 0.035046 | 0.03122
674.82 | 0.7641 | 0.7018 | 0.036067 | 0.033788
675.14 | 0.7655 | 0.7027 | 0.039435 | 0.034287
675.47 | 0.7614 | 0.7019 | 0.040237 | 0.030227
675.8 | 0.7656 | 0.7097 | 0.039398 | 0.028197
676.13 | 0.7696 | 0.7152 | 0.038505 | 0.02895
676.46 | 0.7647 | 0.7084 | 0.038178 | 0.02996
676.79 | 0.772 | 0.7098 | 0.038361 | 0.03185
677.12 | 0.781 | 0.7174 | 0.038279 | 0.029078
677.45 | 0.785 | 0.7275 | 0.037847 | 0.025182
677.78 | 0.7884 | 0.737 | 0.037663 | 0.028195
678.11 | 0.7834 | 0.731 | 0.037625 | 0.028243
678.44 | 0.7804 | 0.7264 | 0.037325 | 0.027326
678.77 | 0.7865 | 0.7364 | 0.037895 | 0.029566
679.1 | 0.7923 | 0.7459 | 0.040723 | 0.03146
679.42 | 0.7942 | 0.7425 | 0.040299 | 0.029031
679.75 | 0.7923 | 0.7338 | 0.037692 | 0.028404
680.08 | 0.7896 | 0.7324 | 0.037036 | 0.033025
680.41 | 0.7909 | 0.7336 | 0.037267 | 0.029787
680.74 | 0.7974 | 0.7447 | 0.039654 | 0.028016
681.07 | 0.8051 | 0.7558 | 0.041211 | 0.030002
681.4 | 0.8075 | 0.7478 | 0.037492 | 0.027667
681.73 | 0.8034 | 0.7384 | 0.034916 | 0.030579
682.05 | 0.8009 | 0.7394 | 0.035926 | 0.034549
682.38 | 0.8047 | 0.7464 | 0.039017 | 0.034384
682.71 | 0.8089 | 0.745 | 0.041466 | 0.03432
683.04 | 0.8037 | 0.7341 | 0.0405 | 0.032872
683.37 | 0.7991 | 0.7282 | 0.038724 | 0.031755
683.7 | 0.8105 | 0.7396 | 0.038955 | 0.032561
684.02 | 0.8267 | 0.7553 | 0.037516 | 0.030655
684.35 | 0.8249 | 0.7534 | 0.037299 | 0.029164
684.68 | 0.8113 | 0.7399 | 0.039539 | 0.029999
685.01 | 0.8192 | 0.7457 | 0.040294 | 0.030332
685.34 | 0.8258 | 0.7503 | 0.03912 | 0.03176
685.67 | 0.8247 | 0.75 | 0.037866 | 0.033027
685.99 | 0.8251 | 0.7539 | 0.038461 | 0.032362
686.32 | 0.8317 | 0.7619 | 0.04088 | 0.03102
686.65 | 0.8364 | 0.7599 | 0.040573 | 0.031178
686.98 | 0.837 | 0.7541 | 0.038897 | 0.031298
687.3 | 0.8375 | 0.759 | 0.040225 | 0.029328
687.63 | 0.8362 | 0.7596 | 0.040265 | 0.029791
687.96 | 0.8396 | 0.7613 | 0.039312 | 0.031964
688.29 | 0.8444 | 0.7647 | 0.039442 | 0.032841
688.62 | 0.8371 | 0.7564 | 0.039875 | 0.032127
688.94 | 0.8365 | 0.7592 | 0.037256 | 0.033188
689.27 | 0.838 | 0.7679 | 0.035752 | 0.033384
689.6 | 0.8294 | 0.7645 | 0.039763 | 0.029813
689.93 | 0.8268 | 0.7599 | 0.041799 | 0.028437
690.25 | 0.8402 | 0.7668 | 0.040455 | 0.02895
690.58 | 0.8561 | 0.7806 | 0.038882 | 0.030297
690.91 | 0.8519 | 0.786 | 0.040592 | 0.032157
691.23 | 0.8584 | 0.7924 | 0.041785 | 0.031166
691.56 | 0.8706 | 0.8004 | 0.041241 | 0.029995
691.89 | 0.8674 | 0.8011 | 0.040268 | 0.032152
692.22 | 0.851 | 0.7891 | 0.040006 | 0.034702
692.54 | 0.8485 | 0.7818 | 0.039111 | 0.033775
692.87 | 0.8568 | 0.7828 | 0.038573 | 0.032187
693.2 | 0.8545 | 0.7832 | 0.040688 | 0.033622
693.52 | 0.8515 | 0.7826 | 0.04345 | 0.030766
693.85 | 0.8531 | 0.786 | 0.043569 | 0.030111
694.18 | 0.8576 | 0.7921 | 0.041607 | 0.033981
694.5 | 0.8592 | 0.7925 | 0.041945 | 0.033195
694.83 | 0.8576 | 0.7961 | 0.040863 | 0.033644
695.16 | 0.8624 | 0.7991 | 0.039837 | 0.034269
695.48 | 0.8707 | 0.7934 | 0.040924 | 0.031454
695.81 | 0.8545 | 0.7874 | 0.038728 | 0.031136
696.14 | 0.8453 | 0.7911 | 0.038569 | 0.032198
696.46 | 0.8558 | 0.798 | 0.041783 | 0.033558
696.79 | 0.8635 | 0.7962 | 0.043623 | 0.036022
697.12 | 0.8717 | 0.8018 | 0.046632 | 0.034685
697.44 | 0.8788 | 0.8095 | 0.04489 | 0.029815
697.77 | 0.8824 | 0.8088 | 0.039511 | 0.02833
698.1 | 0.8862 | 0.8058 | 0.046721 | 0.037683
698.42 | 0.8859 | 0.8037 | 0.045176 | 0.040514
698.75 | 0.8812 | 0.802 | 0.036899 | 0.032715
699.07 | 0.8799 | 0.8014 | 0.041211 | 0.027152
699.4 | 0.8916 | 0.8085 | 0.044939 | 0.03196
699.73 | 0.8976 | 0.809 | 0.040057 | 0.035853
700.05 | 0.8898 | 0.8005 | 0.034063 | 0.032006
700.38 | 0.8864 | 0.8016 | 0.038843 | 0.030927
700.7 | 0.8848 | 0.8086 | 0.040202 | 0.033451
701.03 | 0.8834 | 0.8095 | 0.037182 | 0.033599
701.36 | 0.8863 | 0.8011 | 0.038987 | 0.029851
701.68 | 0.8956 | 0.8019 | 0.043271 | 0.03412
702.01 | 0.8993 | 0.8097 | 0.045227 | 0.037969
702.33 | 0.8958 | 0.816 | 0.044319 | 0.034566
702.66 | 0.8974 | 0.8187 | 0.044413 | 0.030867
702.98 | 0.9 | 0.823 | 0.043393 | 0.035701
703.31 | 0.9013 | 0.819 | 0.040326 | 0.040777
703.63 | 0.9057 | 0.8101 | 0.038904 | 0.036489
703.96 | 0.9208 | 0.8307 | 0.044737 | 0.031293
704.29 | 0.9314 | 0.8462 | 0.047277 | 0.027971
704.61 | 0.9231 | 0.8328 | 0.04171 | 0.027385
704.94 | 0.9001 | 0.8107 | 0.036105 | 0.029307
705.26 | 0.8952 | 0.8114 | 0.039252 | 0.030901
705.59 | 0.917 | 0.8333 | 0.04224 | 0.032223
705.91 | 0.944 | 0.8514 | 0.039337 | 0.033706
706.24 | 0.9455 | 0.8485 | 0.043405 | 0.033645
706.56 | 0.9452 | 0.8479 | 0.048015 | 0.028849
706.89 | 0.9504 | 0.8564 | 0.047163 | 0.026765
707.21 | 0.9485 | 0.8613 | 0.042465 | 0.034588
707.54 | 0.9468 | 0.8637 | 0.042006 | 0.036557
707.86 | 0.9392 | 0.8599 | 0.044453 | 0.034757
708.19 | 0.9287 | 0.8561 | 0.043926 | 0.035168
708.51 | 0.9325 | 0.8659 | 0.039148 | 0.035055
708.84 | 0.93 | 0.8585 | 0.041038 | 0.034107
709.16 | 0.9225 | 0.8453 | 0.046733 | 0.033717
709.48 | 0.9271 | 0.8533 | 0.047274 | 0.034236
709.81 | 0.9433 | 0.8653 | 0.045886 | 0.033553
710.13 | 0.9446 | 0.8628 | 0.045967 | 0.034407
710.46 | 0.9384 | 0.858 | 0.046797 | 0.035714
710.78 | 0.9615 | 0.8784 | 0.045369 | 0.033064
711.11 | 0.9628 | 0.882 | 0.045438 | 0.035834
711.43 | 0.9545 | 0.8709 | 0.04648 | 0.03683
711.76 | 0.968 | 0.87 | 0.045564 | 0.030301
712.08 | 0.967 | 0.8695 | 0.043499 | 0.033662
712.4 | 0.9676 | 0.8766 | 0.044378 | 0.039327
712.73 | 0.9663 | 0.8752 | 0.046283 | 0.037066
713.05 | 0.9393 | 0.8446 | 0.043023 | 0.028982
713.38 | 0.9454 | 0.8588 | 0.042798 | 0.030317
713.7 | 0.9655 | 0.8851 | 0.043218 | 0.034264
714.02 | 0.9654 | 0.875 | 0.041596 | 0.032042
714.35 | 0.9769 | 0.8824 | 0.047353 | 0.03572
714.67 | 0.9743 | 0.8898 | 0.050247 | 0.033613
715 | 0.9696 | 0.8883 | 0.046982 | 0.026985
715.32 | 0.998 | 0.8943 | 0.045699 | 0.031281
715.64 | 0.9982 | 0.8926 | 0.043993 | 0.035219
715.97 | 0.9814 | 0.8869 | 0.042158 | 0.039346
716.29 | 0.9894 | 0.8912 | 0.042379 | 0.044086
716.61 | 1.0107 | 0.9078 | 0.044666 | 0.0371
716.94 | 1.0162 | 0.9182 | 0.046421 | 0.031594
717.26 | 1.0026 | 0.9154 | 0.046345 | 0.033831
717.58 | 0.9911 | 0.9093 | 0.044801 | 0.034826
717.91 | 0.9839 | 0.9015 | 0.040689 | 0.032785
718.23 | 0.9898 | 0.8989 | 0.040613 | 0.031425
718.55 | 1.0035 | 0.9051 | 0.04697 | 0.031747
718.88 | 1.0025 | 0.9149 | 0.050659 | 0.029908
719.2 | 1.012 | 0.9243 | 0.045427 | 0.034567
719.52 | 1.0248 | 0.9262 | 0.041468 | 0.040899
719.85 | 1.0147 | 0.9202 | 0.051493 | 0.035997
720.17 | 1.0195 | 0.9254 | 0.054267 | 0.033092
720.49 | 1.0243 | 0.9291 | 0.049356 | 0.033064
720.81 | 1.0199 | 0.9252 | 0.045474 | 0.033883
721.14 | 1.0409 | 0.9345 | 0.04372 | 0.039102
721.46 | 1.0475 | 0.941 | 0.041931 | 0.037286
721.78 | 1.0381 | 0.9435 | 0.043037 | 0.033918
722.11 | 1.0415 | 0.9528 | 0.04943 | 0.040899
722.43 | 1.0371 | 0.9554 | 0.05031 | 0.040019
722.75 | 1.0459 | 0.9593 | 0.048897 | 0.034533
723.07 | 1.0642 | 0.9674 | 0.049406 | 0.034131
723.4 | 1.0392 | 0.9651 | 0.048304 | 0.037863
723.72 | 1.0437 | 0.9719 | 0.049246 | 0.036754
724.04 | 1.0729 | 0.9869 | 0.052714 | 0.034479
724.36 | 1.0671 | 0.9901 | 0.054818 | 0.038627
724.69 | 1.0636 | 0.979 | 0.052887 | 0.037029
725.01 | 1.0799 | 0.9833 | 0.048976 | 0.036601
725.33 | 1.1011 | 1.0054 | 0.046534 | 0.038722
725.65 | 1.1024 | 1.0049 | 0.046764 | 0.030109
725.97 | 1.0903 | 0.9949 | 0.044774 | 0.032028
726.3 | 1.0762 | 0.9838 | 0.042794 | 0.041123
726.62 | 1.0709 | 0.9746 | 0.046071 | 0.039832
726.94 | 1.0814 | 0.9851 | 0.049964 | 0.042067
727.26 | 1.0663 | 0.9732 | 0.049621 | 0.04123
727.58 | 1.0275 | 0.9401 | 0.0477 | 0.033231
727.91 | 1.0374 | 0.9608 | 0.052219 | 0.02972
728.23 | 1.0687 | 0.9864 | 0.0523 | 0.032951
728.55 | 1.0833 | 0.9843 | 0.04855 | 0.039031
728.87 | 1.0725 | 0.9676 | 0.050322 | 0.04215
729.19 | 1.0581 | 0.9503 | 0.051932 | 0.040043
729.51 | 1.0598 | 0.9584 | 0.051473 | 0.035589
729.84 | 1.0786 | 0.9916 | 0.048255 | 0.033144
730.16 | 1.0937 | 1.0052 | 0.042275 | 0.036499
730.48 | 1.1123 | 1.0125 | 0.04542 | 0.041719
730.8 | 1.1241 | 1.0201 | 0.051602 | 0.04255
731.12 | 1.1121 | 1.0186 | 0.047895 | 0.037513
731.44 | 1.0946 | 1.0063 | 0.0488 | 0.035858
731.76 | 1.0832 | 0.9873 | 0.051856 | 0.036044
732.09 | 1.0822 | 0.9701 | 0.049179 | 0.037248
732.41 | 1.0932 | 0.9677 | 0.043698 | 0.044129
732.73 | 1.108 | 0.9853 | 0.045138 | 0.04325
733.05 | 1.1094 | 0.9968 | 0.049951 | 0.037593
733.37 | 1.0956 | 0.9818 | 0.048161 | 0.038459
733.69 | 1.1079 | 0.9933 | 0.046265 | 0.033593
734.01 | 1.1281 | 1.0098 | 0.048303 | 0.029349
734.33 | 1.1275 | 1.0022 | 0.051496 | 0.034676
734.65 | 1.1172 | 0.9983 | 0.049899 | 0.042499
734.97 | 1.129 | 1.0191 | 0.05385 | 0.040968
735.29 | 1.1505 | 1.0419 | 0.058499 | 0.036435
735.62 | 1.1474 | 1.0325 | 0.049787 | 0.04429
735.94 | 1.1558 | 1.0386 | 0.045856 | 0.048875
736.26 | 1.1727 | 1.0616 | 0.047699 | 0.044817
736.58 | 1.1713 | 1.0702 | 0.047562 | 0.038603
736.9 | 1.1475 | 1.0511 | 0.045629 | 0.038681
737.22 | 1.1445 | 1.0502 | 0.046015 | 0.039104
737.54 | 1.1599 | 1.0728 | 0.049167 | 0.038496
737.86 | 1.1548 | 1.0781 | 0.051595 | 0.040804
738.18 | 1.1567 | 1.0645 | 0.052075 | 0.039016
738.5 | 1.1584 | 1.0535 | 0.050429 | 0.037476
738.82 | 1.1483 | 1.0568 | 0.050055 | 0.041676
739.14 | 1.1549 | 1.0577 | 0.056347 | 0.045121
739.46 | 1.1754 | 1.0655 | 0.055887 | 0.046834
739.78 | 1.1865 | 1.0701 | 0.049388 | 0.048005
740.1 | 1.171 | 1.0525 | 0.052353 | 0.048077
740.42 | 1.1587 | 1.0598 | 0.051249 | 0.042484
740.74 | 1.157 | 1.0693 | 0.045542 | 0.038267
741.06 | 1.162 | 1.0563 | 0.043897 | 0.042411
741.38 | 1.1845 | 1.0842 | 0.047958 | 0.046827
741.7 | 1.2012 | 1.1092 | 0.049963 | 0.048943
742.02 | 1.1959 | 1.097 | 0.046843 | 0.047512
742.34 | 1.1802 | 1.0795 | 0.044424 | 0.041875
742.66 | 1.175 | 1.0689 | 0.041922 | 0.039559
742.98 | 1.1827 | 1.0739 | 0.041494 | 0.043842
743.3 | 1.1936 | 1.0945 | 0.045766 | 0.049961
743.62 | 1.2037 | 1.112 | 0.050978 | 0.046908
743.94 | 1.2135 | 1.1246 | 0.056379 | 0.045651
744.25 | 1.2175 | 1.1268 | 0.05731 | 0.050445
744.57 | 1.2122 | 1.1107 | 0.048153 | 0.048755
744.89 | 1.2354 | 1.125 | 0.049556 | 0.048575
745.21 | 1.2499 | 1.1363 | 0.05607 | 0.049332
745.53 | 1.2132 | 1.097 | 0.048424 | 0.044484
745.85 | 1.2365 | 1.1147 | 0.046717 | 0.043909
746.17 | 1.2533 | 1.1357 | 0.047925 | 0.05005
746.49 | 1.2135 | 1.1025 | 0.045637 | 0.054994
746.81 | 1.2198 | 1.0868 | 0.048236 | 0.050092
747.13 | 1.2359 | 1.102 | 0.051143 | 0.048919
747.45 | 1.2402 | 1.1311 | 0.055552 | 0.053506
747.76 | 1.2432 | 1.1399 | 0.063021 | 0.053649
748.08 | 1.1999 | 1.0902 | 0.05493 | 0.053378
748.4 | 1.1938 | 1.075 | 0.048203 | 0.053462
748.72 | 1.2519 | 1.1308 | 0.055469 | 0.052638
749.04 | 1.2266 | 1.1213 | 0.054871 | 0.051463
749.36 | 1.207 | 1.0962 | 0.05474 | 0.05036
749.68 | 1.2177 | 1.0864 | 0.056927 | 0.050505
749.99 | 1.1964 | 1.0688 | 0.052707 | 0.052818
750.31 | 1.2424 | 1.1082 | 0.05224 | 0.055639
750.63 | 1.2846 | 1.1403 | 0.053506 | 0.056966
750.95 | 1.2354 | 1.1016 | 0.052669 | 0.056339
751.27 | 1.2321 | 1.1099 | 0.058729 | 0.056106
751.59 | 1.2653 | 1.1483 | 0.052626 | 0.058523
751.9 | 1.2797 | 1.1605 | 0.04034 | 0.059086
752.22 | 1.2614 | 1.1356 | 0.054198 | 0.051524
752.54 | 1.2519 | 1.1198 | 0.06098 | 0.05258
752.86 | 1.2619 | 1.128 | 0.052741 | 0.060497
753.18 | 1.276 | 1.1455 | 0.048656 | 0.061908
753.49 | 1.2992 | 1.1686 | 0.051348 | 0.060859
753.81 | 1.2977 | 1.1673 | 0.052032 | 0.063891
754.13 | 1.2646 | 1.1391 | 0.048089 | 0.068041
754.45 | 1.2583 | 1.1371 | 0.050281 | 0.061754
754.77 | 1.2756 | 1.1608 | 0.052346 | 0.05806
755.08 | 1.2872 | 1.1778 | 0.046944 | 0.063107
755.4 | 1.2774 | 1.166 | 0.037339 | 0.06946
755.72 | 1.278 | 1.1629 | 0.044191 | 0.069183
756.04 | 1.286 | 1.169 | 0.05474 | 0.066873
756.35 | 1.2845 | 1.1688 | 0.05278 | 0.066692
756.67 | 1.2789 | 1.1712 | 0.051618 | 0.062061
756.99 | 1.284 | 1.1884 | 0.051746 | 0.061193
757.3 | 1.2993 | 1.2037 | 0.051288 | 0.066198
757.62 | 1.31 | 1.1878 | 0.052072 | 0.067997
757.94 | 1.3068 | 1.1714 | 0.055277 | 0.062171
758.26 | 1.3014 | 1.1778 | 0.057874 | 0.057433
758.57 | 1.305 | 1.1992 | 0.055869 | 0.05956
758.89 | 1.3031 | 1.2039 | 0.048876 | 0.056101
759.21 | 1.3137 | 1.2009 | 0.049574 | 0.055108
759.52 | 1.3317 | 1.2039 | 0.058507 | 0.060723
759.84 | 1.3161 | 1.2037 | 0.058217 | 0.061302
760.16 | 1.3042 | 1.2021 | 0.052251 | 0.061682
760.48 | 1.3091 | 1.2041 | 0.05308 | 0.062511
760.79 | 1.3151 | 1.2152 | 0.063011 | 0.059384
761.11 | 1.3404 | 1.2426 | 0.061424 | 0.056292
761.43 | 1.3447 | 1.2452 | 0.052649 | 0.054951
761.74 | 1.3101 | 1.2133 | 0.051019 | 0.055008
762.06 | 1.297 | 1.2088 | 0.056789 | 0.056945
762.38 | 1.3109 | 1.2127 | 0.060048 | 0.062276
762.69 | 1.3263 | 1.2077 | 0.059331 | 0.06617
763.01 | 1.3242 | 1.207 | 0.062381 | 0.06186
763.32 | 1.3155 | 1.1982 | 0.064037 | 0.057968
763.64 | 1.3123 | 1.1886 | 0.062291 | 0.055391
763.96 | 1.3065 | 1.1797 | 0.059175 | 0.051598
764.27 | 1.2615 | 1.1291 | 0.056208 | 0.051731
764.59 | 1.2147 | 1.0682 | 0.053293 | 0.052195
764.91 | 1.2205 | 1.0519 | 0.052292 | 0.049859
765.22 | 1.2779 | 1.0826 | 0.05477 | 0.046512
765.54 | 1.3553 | 1.1532 | 0.058739 | 0.048067
765.85 | 1.4123 | 1.2343 | 0.059657 | 0.052884
766.17 | 1.4231 | 1.2717 | 0.053759 | 0.052207
766.49 | 1.4167 | 1.2679 | 0.056508 | 0.050553
766.8 | 1.4241 | 1.266 | 0.067479 | 0.053796
767.12 | 1.4293 | 1.2765 | 0.069927 | 0.058649
767.43 | 1.3685 | 1.2264 | 0.056834 | 0.050795
767.75 | 1.3361 | 1.2077 | 0.051195 | 0.049208
768.06 | 1.3741 | 1.2506 | 0.061347 | 0.058857
768.38 | 1.3947 | 1.2458 | 0.063886 | 0.051334
768.69 | 1.3849 | 1.23 | 0.058059 | 0.038969
769.01 | 1.366 | 1.2307 | 0.055401 | 0.040418
769.33 | 1.3657 | 1.2365 | 0.063534 | 0.056512
769.64 | 1.386 | 1.2386 | 0.068112 | 0.05493
769.96 | 1.3997 | 1.2491 | 0.060863 | 0.046097
770.27 | 1.398 | 1.274 | 0.050773 | 0.04812
770.59 | 1.4197 | 1.293 | 0.057478 | 0.046646
770.9 | 1.4101 | 1.2714 | 0.052942 | 0.045376
771.22 | 1.3859 | 1.2478 | 0.043093 | 0.050809
771.53 | 1.4309 | 1.2947 | 0.064921 | 0.060534
771.85 | 1.4774 | 1.337 | 0.074752 | 0.061991
772.16 | 1.4765 | 1.3395 | 0.073046 | 0.052452
772.48 | 1.4384 | 1.3231 | 0.084914 | 0.042646
772.79 | 1.4047 | 1.2968 | 0.073462 | 0.045308
773.11 | 1.4186 | 1.2879 | 0.051648 | 0.054961
773.42 | 1.4669 | 1.3057 | 0.045189 | 0.062402
773.74 | 1.4629 | 1.3165 | 0.054933 | 0.06319
774.05 | 1.4071 | 1.2723 | 0.051983 | 0.052538
774.37 | 1.3957 | 1.2498 | 0.042291 | 0.047103
774.68 | 1.5028 | 1.3503 | 0.052767 | 0.064998
774.99 | 1.5386 | 1.3852 | 0.056437 | 0.066982
775.31 | 1.4576 | 1.3235 | 0.051252 | 0.06093
775.62 | 1.3859 | 1.2831 | 0.055115 | 0.071057
775.94 | 1.4541 | 1.3286 | 0.06551 | 0.065999
776.25 | 1.5079 | 1.3557 | 0.065 | 0.061529
776.57 | 1.4621 | 1.3218 | 0.053648 | 0.07048
776.88 | 1.4716 | 1.3308 | 0.055298 | 0.067645
777.19 | 1.4883 | 1.3442 | 0.053723 | 0.058357
777.51 | 1.4761 | 1.3418 | 0.054186 | 0.052995
777.82 | 1.4559 | 1.339 | 0.071003 | 0.051553
778.14 | 1.4181 | 1.2962 | 0.055078 | 0.041153
778.45 | 1.406 | 1.2804 | 0.035708 | 0.044016
778.76 | 1.4317 | 1.3189 | 0.04674 | 0.068034
779.08 | 1.397 | 1.2626 | 0.045285 | 0.060716
779.39 | 1.3389 | 1.2083 | 0.048107 | 0.049246
779.71 | 1.3498 | 1.2573 | 0.067664 | 0.057308
780.02 | 1.458 | 1.3515 | 0.074445 | 0.063515
780.33 | 1.4882 | 1.3557 | 0.066047 | 0.063787
780.65 | 1.4673 | 1.3251 | 0.057953 | 0.063367
780.96 | 1.5432 | 1.3856 | 0.063729 | 0.065578
781.27 | 1.4912 | 1.3221 | 0.070541 | 0.061509
781.59 | 1.3659 | 1.2071 | 0.065103 | 0.055513
781.9 | 1.3591 | 1.2232 | 0.055143 | 0.056963
782.21 | 1.4503 | 1.3199 | 0.063823 | 0.065563
782.53 | 1.4972 | 1.3512 | 0.064829 | 0.069486
782.84 | 1.4731 | 1.3121 | 0.050349 | 0.063049
783.15 | 1.5344 | 1.3767 | 0.06126 | 0.056919
783.47 | 1.5645 | 1.4046 | 0.070467 | 0.055122
783.78 | 1.5669 | 1.3963 | 0.071586 | 0.0651
784.09 | 1.6309 | 1.4609 | 0.08292 | 0.084251
784.41 | 1.5423 | 1.3731 | 0.06058 | 0.067288
784.72 | 1.4338 | 1.2706 | 0.040116 | 0.047212
785.03 | 1.4887 | 1.3362 | 0.052426 | 0.054784
785.34 | 1.5359 | 1.379 | 0.051791 | 0.049276
785.66 | 1.5344 | 1.3636 | 0.045983 | 0.049124
785.97 | 1.526 | 1.3522 | 0.049481 | 0.065403
786.28 | 1.5491 | 1.386 | 0.048351 | 0.067215
786.6 | 1.5713 | 1.3954 | 0.055532 | 0.066893
786.91 | 1.6197 | 1.433 | 0.071065 | 0.0739
787.22 | 1.712 | 1.5708 | 0.078797 | 0.078339
787.53 | 1.6426 | 1.5281 | 0.065578 | 0.065591
787.85 | 1.4868 | 1.3686 | 0.052117 | 0.059417
788.16 | 1.4533 | 1.3331 | 0.059544 | 0.073831
788.47 | 1.5062 | 1.3691 | 0.075067 | 0.071581
788.78 | 1.4931 | 1.3511 | 0.070832 | 0.061614
789.09 | 1.4078 | 1.2863 | 0.048662 | 0.064617
789.41 | 1.4597 | 1.3512 | 0.04453 | 0.078691
789.72 | 1.5002 | 1.3791 | 0.052461 | 0.072298
790.03 | 1.4681 | 1.3222 | 0.060629 | 0.054925
790.34 | 1.4678 | 1.3106 | 0.06647 | 0.059724
790.66 | 1.4714 | 1.3263 | 0.062109 | 0.067526
790.97 | 1.4911 | 1.3574 | 0.05327 | 0.069134
791.28 | 1.5385 | 1.3844 | 0.050991 | 0.068115
791.59 | 1.5209 | 1.3362 | 0.054828 | 0.064165
791.9 | 1.4863 | 1.302 | 0.061622 | 0.062069
792.21 | 1.5064 | 1.3567 | 0.069238 | 0.064683
792.53 | 1.5564 | 1.4203 | 0.07565 | 0.069151
792.84 | 1.5934 | 1.4531 | 0.077052 | 0.077815
793.15 | 1.5581 | 1.4219 | 0.069929 | 0.083454
793.46 | 1.4307 | 1.3099 | 0.05752 | 0.072703
793.77 | 1.3992 | 1.2781 | 0.059776 | 0.063657
794.08 | 1.51 | 1.3813 | 0.068265 | 0.06733
794.4 | 1.6406 | 1.5181 | 0.061863 | 0.081981
794.71 | 1.6417 | 1.4856 | 0.06767 | 0.084969
795.02 | 1.6415 | 1.4529 | 0.068245 | 0.080716
795.33 | 1.7065 | 1.5333 | 0.051951 | 0.078995
795.64 | 1.6109 | 1.4725 | 0.063213 | 0.071517
795.95 | 1.5551 | 1.4337 | 0.06624 | 0.060242
796.26 | 1.6294 | 1.5084 | 0.050517 | 0.054036
796.57 | 1.6157 | 1.4978 | 0.056512 | 0.064257
796.88 | 1.5692 | 1.4432 | 0.065838 | 0.073855
797.19 | 1.5604 | 1.4221 | 0.073374 | 0.067143
797.51 | 1.5816 | 1.4455 | 0.090835 | 0.048548
797.82 | 1.5667 | 1.422 | 0.082856 | 0.057597
798.13 | 1.5697 | 1.3967 | 0.059367 | 0.07075
798.44 | 1.6312 | 1.4321 | 0.050407 | 0.057811
798.75 | 1.5908 | 1.4236 | 0.068754 | 0.0478
799.06 | 1.5333 | 1.39 | 0.083822 | 0.050137
799.37 | 1.5606 | 1.3938 | 0.073984 | 0.052885
799.68 | 1.6102 | 1.4454 | 0.05987 | 0.042594
799.99 | 1.6592 | 1.4823 | 0.071552 | 0.049138

## Thickness measurements - im21
L. richardsi
Image #21
Lower multilayer
Layer# |  |  | Length (px) | Length (nm)
1 | 1 |  | 28.302 | 123.7668 | 130.6835 | light
| 2 |  | 28.653 | 125.3017
| 3 |  | 32.696 | 142.9821
2 | 4 |  | 33.615 | 147.0009 | 124.0744 | dark
| 5 |  | 23.324 | 101.9976
| 6 |  | 28.178 | 123.2245
3 | 7 |  | 39.825 | 174.1577 | 180.6765 | light
| 8 |  | 45.651 | 199.6353
| 9 |  | 38.471 | 168.2366
4 | 10 |  | 34.886 | 152.5591 | 167.1142 | dark
| 11 |  | 40.311 | 176.2831
| 12 |  | 39.446 | 172.5003
5 | 13 |  | 46.53 | 203.4792 | 196.9837 | light
| 14 |  | 47.011 | 205.5827
| 15 |  | 41.593 | 181.8893
6 | 16 |  | 29.967 | 131.048 | 142.0331 | dark
| 17 |  | 35.847 | 156.7616
| 18 |  | 31.623 | 138.2898
7 | 19 |  | 66.242 | 289.6813 | 291.9334 | light
| 20 |  | 67.742 | 296.2409
| 21 |  | 66.287 | 289.8781
Scale | 2000 | nm |  |  | length of light | length of dark
| 457.344 | px |  |  | 200.0693 | 144.4072
[5 empty] | 67.4265 | 21.6179
Middle multilayer
Layer # |  |  | Length (px) | Length (nm)
1 | 1 |  | 17.241 | 75.3962 | 61.3878 | dark
| 2 |  | 11.662 | 50.9988
| 3 |  | 13.21 | 57.7683
2 | 4 |  | 12.53 | 54.7946 | 60.6691 | light
| 5 |  | 13.647 | 59.6794
| 6 |  | 15.443 | 67.5334
3 | 7 |  | 11.927 | 52.1577 | 53.181 | dark
| 8 |  | 12.349 | 54.0031
| 9 |  | 12.207 | 53.3821
4 | 10 |  | 15.264 | 66.7506 | 65.9474 | light
| 11 |  | 14.534 | 63.5583
| 12 |  | 15.443 | 67.5334
5 | 13 |  | 13.21 | 57.7683 | 53.5221 | dark
| 14 |  | 12.53 | 54.7946
| 15 |  | 10.977 | 48.0033
6 | 16 |  | 14.327 | 62.6531 | 54.2101 | light
| 17 |  | 10.977 | 48.0033
| 18 |  | 11.885 | 51.974
7 | 19 |  | 13.038 | 57.0162 | 54.3311 | dark
| 20 |  | 11.885 | 51.974
| 21 |  | 12.349 | 54.0031
8 | 22 |  | 14.705 | 64.3061 | 64.5699 | light
| 23 |  | 15.264 | 66.7506
| 24 |  | 14.327 | 62.6531
9 | 25 |  | 14.577 | 63.7463 | 55.0133 | dark
| 26 |  | 11.236 | 49.1359
| 27 |  | 11.927 | 52.1577
10 | 28 |  | 16.56 | 72.4181 | 69.1442 | light
| 29 |  | 14.773 | 64.6034
| 30 |  | 16.101 | 70.4109
11 | 31 |  | 13.865 | 60.6327 | 61.6094 | dark
| 32 |  | 12.748 | 55.748
| 33 |  | 15.652 | 68.4474
12 | 34 |  | 15.008 | 65.6311 | 63.5277 | light
| 35 |  | 14.422 | 63.0685
| 36 |  | 14.151 | 61.8834
13 | 37 |  | 19.474 | 85.1613 | 71.4138 | dark
| 38 |  | 15.652 | 68.4474
| 39 |  | 13.865 | 60.6327
14 | 40 |  | 15.207 | 66.5014 | 58.9666 | light
| 41 |  | 13.038 | 57.0162
| 42 |  | 12.207 | 53.3821
15 | 43 |  | 10.296 | 45.0252 | 53.8194 | dark
| 44 |  | 12.298 | 53.7801
| 45 |  | 14.327 | 62.6531
16 | 46 |  | 14.577 | 63.7463 | 64.016 | light
| 47 |  | 13.647 | 59.6794
| 48 |  | 15.692 | 68.6223
17 | 49 |  | 16.56 | 72.4181 | 65.3556 | dark
| 50 |  | 16.348 | 71.491
| 51 |  | 11.927 | 52.1577
18 | 52 |  | 14.422 | 63.0685 | 67.4197 | light
| 53 |  | 17.678 | 77.3072
| 54 |  | 14.151 | 61.8834
19 | 55 |  | 16.56 | 72.4181 | 65.5816 | dark
| 56 |  | 13.314 | 58.2231
| 57 |  | 15.116 | 66.1034
20 | 58 |  | 12.5 | 54.6634 | 55.7494 | light
| 59 |  | 11.853 | 51.8341
| 60 |  | 13.892 | 60.7508
21 | 61 |  | 12.093 | 52.8836 | 53.525 | dark
| 62 |  | 15.008 | 65.6311
| 63 |  | 9.618 | 42.0602
22 | 64 |  | 13.038 | 57.0162 | 64.6778 | light
| 65 |  | 15.207 | 66.5014
| 66 |  | 16.125 | 70.5158
23 | 67 |  | 9.179 | 40.1405 | 36.8519 | dark
| 68 |  | 7.826 | 34.2237
| 69 |  | 8.276 | 36.1916
24 | 70 |  | 19.474 | 85.1613 | 77.2169 | light
| 71 |  | 23.436 | 102.4874
| 72 |  | 10.062 | 44.0019
25 | 73 |  | 15.692 | 68.6223 | 56.557 | dark
| 74 |  | 11.927 | 52.1577
| 75 |  | 11.18 | 48.891
[5 empty] | dark | light
[5 empty] | 57.0884 | 63.8429
[5 empty] | 8.4543 | 6.1621
Upper multilayer
Layer # |  |  | Length (px) | Length (nm)
1 | 1 |  | 19.912 | 87.0767 | 82.8333 | light
| 2 |  | 18.118 | 79.2314
| 3 |  | 18.795 | 82.192
2 | 4 |  | 14.765 | 64.5685 | 67.9226 | dark
| 5 |  | 17.066 | 74.6309
| 6 |  | 14.765 | 64.5685
3 | 7 |  | 19.474 | 85.1613 | 88.081 | light
| 8 |  | 20.839 | 91.1305
| 9 |  | 20.112 | 87.9513
4 | 10 |  | 12.971 | 56.7232 | 59.656 | dark
| 11 |  | 14.983 | 65.5218
| 12 |  | 12.971 | 56.7232
5 | 13 |  | 20.797 | 90.9469 | 95.6377 | light
| 14 |  | 21.915 | 95.836
| 15 |  | 22.897 | 100.1303
6 | 16 |  | 15.811 | 69.1427 | 67.736 | dark
| 17 |  | 17.241 | 75.3962
| 18 |  | 13.416 | 58.6692
7 | 19 |  | 28.178 | 123.2245 | 109.859 | light
| 20 |  | 25.045 | 109.5237
| 21 |  | 22.142 | 96.8286
8 | 22 |  | 16.125 | 70.5158 | 62.0787 | dark
| 23 |  | 11.885 | 51.974
| 24 |  | 14.577 | 63.7463
[5 empty] | dark | light
[5 empty] | 64.3484 | 94.1028
[5 empty] | 4.1401 | 11.7456

## Thickness measurements - im48
L. richardsi
Image #48
Upper multilayer
Layer # |  |  | Length (px) | Length (nm)
1 | 1 |  | 25.889 | 89.9964 | 84.1807 | dark
| 2 |  | 25.889 | 89.9964
| 3 |  | 20.87 | 72.5492
2 | 4 |  | 22.667 | 78.796 | 83.7635 | light
| 5 |  | 26.297 | 91.4147
| 6 |  | 23.324 | 81.0799
3 | 7 |  | 25.157 | 87.4518 | 85.8956 | dark
| 8 |  | 23.324 | 81.0799
| 9 |  | 25.647 | 89.1552
4 | 10 |  | 22.94 | 79.745 | 88.1459 | light
| 11 |  | 26.833 | 93.278
| 12 |  | 26.297 | 91.4147
5 | 13 |  | 26.264 | 91.3 | 96.088 | dark
| 14 |  | 28.032 | 97.446
| 15 |  | 28.628 | 99.5178
6 | 16 |  | 22.94 | 79.745 | 73.3394 | light
| 17 |  | 20 | 69.5248
| 18 |  | 20.352 | 70.7485
7 | 19 |  | 34.072 | 118.4425 | 107.6186 | dark
| 20 |  | 31.805 | 110.5619
| 21 |  | 26.998 | 93.8516
8 | 22 |  | 29.273 | 101.76 | 87.271 | light
| 23 |  | 22.191 | 77.1413
| 24 |  | 23.851 | 82.9118
Scale | 1000 | nm |  |  | length of dark | length of light
| 287.667 | px |  |  | 93.4457 | 83.13
[5 empty] | 10.812 | 6.7962
Middle multilayer
|  |  | Length (px) | Length (nm)
1 | 1 |  | 25.807 | 89.7114 | 89.6836 | dark
| 2 |  | 22.95 | 79.7797
| 3 |  | 28.64 | 99.5596
2 | 4 |  | 12.298 | 42.7508 | 55.4264 | light
| 5 |  | 18.143 | 63.0695
| 6 |  | 17.392 | 60.4588
3 | 7 |  | 18.143 | 63.0695 | 57.11 | dark
| 8 |  | 16.714 | 58.1019
| 9 |  | 14.429 | 50.1587
4 | 10 |  | 12.584 | 43.745 | 44.3209 | light
| 11 |  | 11.931 | 41.475
| 12 |  | 13.734 | 47.7427
5 | 13 |  | 17.083 | 59.3846 | 59.789 | dark
| 14 |  | 18.959 | 65.9061
| 15 |  | 15.556 | 54.0764
6 | 16 |  | 11.475 | 39.8899 | 46.7786 | light
| 17 |  | 15.556 | 54.0764
| 18 |  | 13.339 | 46.3696
7 | 19 |  | 15.556 | 54.0764 | 52.2328 | dark
| 20 |  | 14.429 | 50.1587
| 21 |  | 15.092 | 52.4634
8 | 22 |  | 16.714 | 58.1019 | 55.4345 | light
| 23 |  | 13.734 | 47.7427
| 24 |  | 17.392 | 60.4588
9 | 25 |  | 19.238 | 66.8759 | 71.1772 | dark
| 26 |  | 22.95 | 79.7797
| 27 |  | 19.238 | 66.8759
10 | 28 |  | 21.878 | 76.0532 | 65.3754 | light
| 29 |  | 20.361 | 70.7798
| 30 |  | 14.18 | 49.2931
11 | 31 |  | 20.009 | 69.5561 | 63.0695 | dark
| 32 |  | 15.556 | 54.0764
| 33 |  | 18.864 | 65.5758
12 | 34 |  | 19.83 | 68.9339 | 66.285 | light
| 35 |  | 16.283 | 56.6036
| 36 |  | 21.091 | 73.3174
13 | 37 |  | 21.091 | 73.3174 | 69.0555 | dark
| 38 |  | 18.143 | 63.0695
| 39 |  | 20.361 | 70.7798
14 | 40 |  | 21.509 | 74.7705 | 62.6593 | light
| 41 |  | 16.283 | 56.6036
| 42 |  | 16.283 | 56.6036
15 | 43 |  | 18.143 | 63.0695 | 67.8562 | dark
| 44 |  | 23.334 | 81.1146
| 45 |  | 17.083 | 59.3846
16 | 46 |  | 18.143 | 63.0695 | 69.9119 | light
| 47 |  | 24.048 | 83.5967
| 48 |  | 18.143 | 63.0695
17 | 49 |  | 20.361 | 70.7798 | 75.5955 | dark
| 50 |  | 22.201 | 77.176
| 51 |  | 22.677 | 78.8307
18 | 52 |  | 25.168 | 87.49 | 74.2583 | light
| 53 |  | 24.488 | 85.1262
| 54 |  | 14.429 | 50.1587
19 | 55 |  | 16.978 | 59.0196 | 57.4159 | dark
| 56 |  | 18.143 | 63.0695
| 57 |  | 14.429 | 50.1587
20 | 58 |  | 14.429 | 50.1587 | 60.161 | light
| 59 |  | 18.531 | 64.4182
| 60 |  | 18.959 | 65.9061
21 | 61 |  | 18.143 | 63.0695 | 71.2467 | dark
| 62 |  | 18.531 | 64.4182
| 63 |  | 24.812 | 86.2525
22 | 76 |  | 17.392 | 60.4588 | 51.1656 | light
| 77 |  | 14.18 | 49.2931
| 78 |  | 12.584 | 43.745
23 | 64 |  | 20.361 | 70.7798 | 77.183 | dark
| 65 |  | 27.01 | 93.8933
| 66 |  | 19.238 | 66.8759
24 | 67 |  | 20.836 | 72.431 | 75.621 | light
| 68 |  | 23.334 | 81.1146
| 69 |  | 21.091 | 73.3174
25 | 70 |  | 26.845 | 93.3197 | 86.7033 | dark
| 71 |  | 25.9 | 90.0347
| 72 |  | 22.08 | 76.7554
26 | 73 |  | 15.209 | 52.8702 | 55.168 | light
| 74 |  | 16.283 | 56.6036
| 75 |  | 16.118 | 56.0301
[5 empty] | length of dark | length of light
[5 empty] | 69.086 | 60.6165
[5 empty] | 11.3262 | 10.2555
Lower multilayer
|  |  | Length (px) | Length (nm)
1 | 1 |  | 95.692 | 332.6485 | 350.5419 | light
| 2 |  | 105.413 | 366.4411
| 3 |  | 101.413 | 352.5361
2 | 4 |  | 47.761 | 166.0288 | 181.0577 | dark
| 5 |  | 47.817 | 166.2234
| 6 |  | 60.675 | 210.921
3 | 7 |  | 65.198 | 226.644 | 214.8317 | light
| 8 |  | 62.921 | 218.7286
| 9 |  | 57.281 | 199.1226
4 | 10 |  | 45.627 | 158.6105 | 138.1285 | dark
| 11 |  | 34.165 | 118.7658
| 12 |  | 39.413 | 137.0091
5 | 13 |  | 52.177 | 181.3799 | 175.9314 | light
| 14 |  | 53.656 | 186.5212
| 15 |  | 45.996 | 159.8932
6 | 16 |  | 26.309 | 91.4564 | 97.8342 | dark
| 17 |  | 27.01 | 93.8933
| 18 |  | 31.112 | 108.1528
7 | 19 |  | 117.816 | 409.5569 | 422.4758 | light
| 20 |  | 121.123 | 421.0528
| 21 |  | 125.658 | 436.8176
[5 empty] | length of dark | length of light
[5 empty] | 139.0068 | 290.9452
[5 empty] | 41.6187 | 115.2873

## Thickness measurements - im02
L. richardsi
Image #02
Upper multilayer
Layer #
|  |  | Length (px) | Length (nm)
1 | 1 |  | 26.5 | 68.6528 | 71.1736 | dark
| 2 |  | 27.613 | 71.5363
| 3 |  | 28.306 | 73.3316
2 | 4 |  | 31.064 | 80.4767 | 83.4698 | light
| 5 |  | 31.341 | 81.1943
| 6 |  | 34.253 | 88.7383
3 | 7 |  | 19.558 | 50.6684 | 49.1114 | dark
| 8 |  | 19.558 | 50.6684
| 9 |  | 17.755 | 45.9974
4 | 10 |  | 25.387 | 65.7694 | 71.1934 | light
| 11 |  | 25.239 | 65.386
| 12 |  | 31.816 | 82.4249
5 | 13 |  | 24.382 | 63.1658 | 65.8765 | dark
| 14 |  | 24.622 | 63.7876
| 15 |  | 27.281 | 70.6762
6 | 16 |  | 38.269 | 99.1425 | 89.4275 | light
| 17 |  | 34.482 | 89.3316
| 18 |  | 30.806 | 79.8083
7 | 19 |  | 33.801 | 87.5674 | 85.9922 | dark
| 20 |  | 36.623 | 94.8782
| 21 |  | 29.155 | 75.5311
8 | 22 |  | 24.824 | 64.3109 | 58.4793 | light
| 23 |  | 23.479 | 60.8264
| 24 |  | 19.416 | 50.3005
[5 empty] | length of dark | length of light
Echelle | 1000 | nm |  |  | 68.0384 | 75.6425
| 386 | px |  |  | 15.2214 | 13.7315
Middle multilayer
|  |  | Length (px) | Length (nm)
1 | 1 |  | 21.401 | 55.443 | 40.2815 | dark
| 2 |  | 12.207 | 31.6244
| 3 |  | 13.038 | 33.7772
2 | 4 |  | 16.125 | 41.7746 | 40.7323 | light
| 5 |  | 15.232 | 39.4611
| 6 |  | 15.811 | 40.9611
3 | 7 |  | 10.817 | 28.0233 | 30.5173 | dark
| 8 |  | 13.892 | 35.9896
| 9 |  | 10.63 | 27.5389
4 | 10 |  | 24.413 | 63.2461 | 46.3739 | light
| 11 |  | 14.866 | 38.513
| 12 |  | 14.422 | 37.3627
5 | 13 |  | 16.125 | 41.7746 | 39.8679 | dark
| 14 |  | 14.422 | 37.3627
| 15 |  | 15.62 | 40.4663
6 | 16 |  | 19.209 | 49.7642 | 48.7919 | light
| 17 |  | 17.493 | 45.3187
| 18 |  | 19.799 | 51.2927
7 | 19 |  | 18.439 | 47.7694 | 44.2107 | dark
| 20 |  | 17.493 | 45.3187
| 21 |  | 15.264 | 39.544
8 | 22 |  | 17.493 | 45.3187 | 43.4326 | light
| 23 |  | 16.401 | 42.4896
| 24 |  | 16.401 | 42.4896
9 | 25 |  | 15.811 | 40.9611 | 42.9231 | dark
| 26 |  | 16.401 | 42.4896
| 27 |  | 17.493 | 45.3187
10 | 28 |  | 17.493 | 45.3187 | 38.6969 | light
| 29 |  | 14.318 | 37.0933
| 30 |  | 13 | 33.6788
11 | 31 |  | 12.083 | 31.3031 | 34.8817 | dark
| 32 |  | 10.817 | 28.0233
| 33 |  | 17.493 | 45.3187
12 | 34 |  | 13.038 | 33.7772 | 35.1468 | light
| 35 |  | 15.62 | 40.4663
| 36 |  | 12.042 | 31.1969
13 | 37 |  | 14.142 | 36.6373 | 39.8204 | dark
| 38 |  | 14.765 | 38.2513
| 39 |  | 17.205 | 44.5725
14 | 40 |  | 13.454 | 34.8549 | 46.8851 | light
| 41 |  | 20.248 | 52.456
| 42 |  | 20.591 | 53.3446
15 | 43 |  | 17.804 | 46.1244 | 47.2694 | dark
| 44 |  | 16.125 | 41.7746
| 45 |  | 20.809 | 53.9093
16 | 46 |  | 24.839 | 64.3497 | 55.0924 | light
| 47 |  | 19.235 | 49.8316
| 48 |  | 19.723 | 51.0959
17 | 49 |  | 17.205 | 44.5725 | 43.8782 | dark
| 50 |  | 16.401 | 42.4896
| 51 |  | 17.205 | 44.5725
18 | 52 |  | 23.601 | 61.1425 | 55.829 | light
| 53 |  | 21.633 | 56.044
| 54 |  | 19.416 | 50.3005
19 | 55 |  | 16.401 | 42.4896 | 44.7919 | dark
| 56 |  | 18.439 | 47.7694
| 57 |  | 17.029 | 44.1166
20 | 58 |  | 15.811 | 40.9611 | 47.2185 | light
| 59 |  | 18.868 | 48.8808
| 60 |  | 20 | 51.8135
21 | 61 |  | 18.028 | 46.7047 | 52.9447 | dark
| 62 |  | 26.077 | 67.557
| 63 |  | 17.205 | 44.5725
22 | 64 |  | 21.095 | 54.6503 | 53.2003 | light
| 65 |  | 21.095 | 54.6503
| 66 |  | 19.416 | 50.3005
23 | 67 |  | 18.601 | 48.1891 | 53.0406 | dark
| 68 |  | 20.616 | 53.4093
| 69 |  | 22.204 | 57.5233
24 | 70 |  | 23.601 | 61.1425 | 53.3359 | light
| 71 |  | 19.723 | 51.0959
| 72 |  | 18.439 | 47.7694
25 | 73 |  | 23.022 | 59.6425 | 58.7513 | dark
| 74 |  | 18.385 | 47.6295
| 75 |  | 26.627 | 68.9819
26 | 76 |  | 28.425 | 73.6399 | 71.3705 | light
| 77 |  | 27.203 | 70.4741
| 78 |  | 27.019 | 69.9974
27 | 79 |  | 19.723 | 51.0959 | 60.3998 | dark
| 80 |  | 25.807 | 66.8575
| 81 |  | 24.413 | 63.2461
[5 empty] | length of dark | length of light
[5 empty] | 45.2556 | 48.9312
[5 empty] | 8.5578 | 9.2762
Lower multilayer
|  |  | Length (px) | Length (nm)
1 | 1 |  | 126.874 | 328.6891 | 320.6779 | dark
| 2 |  | 118.734 | 307.601
| 3 |  | 125.737 | 325.7435
2 | 4 |  | 57.069 | 147.8472 | 138.7401 | light
| 5 |  | 44.382 | 114.9793
| 6 |  | 59.21 | 153.3938
3 | 7 |  | 57.689 | 149.4534 | 146.1226 | dark
| 8 |  | 53.632 | 138.943
| 9 |  | 57.889 | 149.9715
4 | 10 |  | 80.62 | 208.8601 | 222.8377 | light
| 11 |  | 88.292 | 228.7358
| 12 |  | 89.134 | 230.9171
5 | 13 |  | 42.937 | 111.2358 | 114.8282 | dark
| 14 |  | 41.868 | 108.4663
| 15 |  | 48.166 | 124.7824
6 | 16 |  | 69.602 | 180.3161 | 167.2073 | light
| 17 |  | 68.534 | 177.5492
| 18 |  | 55.49 | 143.7565
7 | 19 |  | 50.684 | 131.3057 | 134.2712 | dark
| 20 |  | 58.576 | 151.7513
| 21 |  | 46.226 | 119.7565
8 | 22 |  | 159.427 | 413.0233 | 317.519 | light
| 23 |  | 98.748 | 255.8238
| 24 |  | 109.512 | 283.7098
[5 empty] | length of dark | length of light
[5 empty] | 178.975 | 211.576
[5 empty] | 95.3454 | 78.7917

## Thickness measurements - im06
L. richardsi
Image #06
Upper multilayer
Layer #
|  |  | Length (px) | Length (nm)
1 | 1 |  | 24.962 | 65.0052 | 69.1493 | dark
| 2 |  | 27.56 | 71.7708
| 3 |  | 27.138 | 70.6719
2 | 4 |  | 26.926 | 70.1198 | 81.6033 | light
| 5 |  | 34.15 | 88.9323
| 6 |  | 32.931 | 85.7578
3 | 7 |  | 24.157 | 62.9089 | 63.1102 | dark
| 8 |  | 23.87 | 62.1615
| 9 |  | 24.676 | 64.2604
4 | 10 |  | 34.15 | 88.9323 | 83.5877 | light
| 11 |  | 33.099 | 86.1953
| 12 |  | 29.044 | 75.6354
5 | 13 |  | 32.585 | 84.8568 | 76.6241 | dark
| 14 |  | 29.044 | 75.6354
| 15 |  | 26.642 | 69.3802
6 | 16 |  | 31.34 | 81.6146 | 69.5113 | light
| 17 |  | 27.56 | 71.7708
| 18 |  | 21.177 | 55.1484
7 | 19 |  | 32.938 | 85.776 | 88.4983 | dark
| 20 |  | 32.4 | 84.375
| 21 |  | 36.612 | 95.3438
8 | 22 |  | 25.725 | 66.9922 | 68.7188 | light
| 23 |  | 26.441 | 68.8568
| 24 |  | 26.998 | 70.3073
[5 empty] | length of dark | length of light
Echelle | 1000 | nm |  |  | 74.3455 | 75.8553
| 384 | px |  |  | 10.935 | 7.8317
Middle multilayer
|  |  | Length (px) | Length (nm)
1 | 1 |  | 21.954 | 57.1719 | 86.4349 | dark
| 2 |  | 34.772 | 90.5521
| 3 |  | 42.847 | 111.5807
2 | 4 |  | 22.199 | 57.8099 | 52.3733 | light
| 5 |  | 21.081 | 54.8984
| 6 |  | 17.054 | 44.4115
3 | 7 |  | 16.37 | 42.6302 | 40.0495 | dark
| 8 |  | 17.749 | 46.2214
| 9 |  | 12.018 | 31.2969
4 | 10 |  | 15.697 | 40.8776 | 40.2066 | light
| 11 |  | 14.574 | 37.9531
| 12 |  | 16.047 | 41.7891
5 | 13 |  | 14.142 | 36.8281 | 38.3898 | dark
| 14 |  | 12.782 | 33.2865
| 15 |  | 17.301 | 45.0547
6 | 16 |  | 21.753 | 56.6484 | 54.8299 | light
| 17 |  | 21.526 | 56.0573
| 18 |  | 19.885 | 51.7839
7 | 19 |  | 16.822 | 43.8073 | 43.0217 | dark
| 20 |  | 13.455 | 35.0391
| 21 |  | 19.284 | 50.2188
8 | 22 |  | 16.647 | 43.3516 | 51.8837 | light
| 23 |  | 24.267 | 63.1953
| 24 |  | 18.856 | 49.1042
9 | 25 |  | 18.453 | 48.0547 | 45.6259 | dark
| 26 |  | 17.054 | 44.4115
| 27 |  | 17.054 | 44.4115
10 | 28 |  | 13.743 | 35.7891 | 48.4115 | light
| 29 |  | 20.259 | 52.7578
| 30 |  | 21.768 | 56.6875
11 | 31 |  | 22.651 | 58.987 | 51.9757 | dark
| 32 |  | 19.736 | 51.3958
| 33 |  | 17.489 | 45.5443
12 | 34 |  | 20.259 | 52.7578 | 53.1788 | light
| 35 |  | 22.199 | 57.8099
| 36 |  | 18.804 | 48.9688
13 | 37 |  | 20.973 | 54.6172 | 48.9653 | dark
| 38 |  | 17.358 | 45.2031
| 39 |  | 18.077 | 47.0755
14 | 40 |  | 20.259 | 52.7578 | 58.4453 | light
| 41 |  | 23.5 | 61.1979
| 42 |  | 23.57 | 61.3802
15 | 43 |  | 15.924 | 41.4688 | 47.1641 | dark
| 44 |  | 18.856 | 49.1042
| 45 |  | 19.553 | 50.9193
16 | 46 |  | 26.764 | 69.6979 | 57.9175 | light
| 47 |  | 19.553 | 50.9193
| 48 |  | 20.404 | 53.1354
17 | 49 |  | 24.588 | 64.0312 | 67.6155 | dark
| 50 |  | 26.91 | 70.0781
| 51 |  | 26.395 | 68.737
18 | 52 |  | 23.164 | 60.3229 | 70.3481 | light
| 53 |  | 28.583 | 74.4349
| 54 |  | 29.294 | 76.2865
19 | 55 |  | 24.226 | 63.0885 | 61.0356 | dark
| 56 |  | 20.973 | 54.6172
| 57 |  | 25.114 | 65.401
20 | 58 |  | 25.68 | 66.875 | 53.3906 | light
| 59 |  | 17.749 | 46.2214
| 60 |  | 18.077 | 47.0755
21 | 61 |  | 27.176 | 70.7708 | 61.1649 | dark
| 62 |  | 19.967 | 51.9974
| 63 |  | 23.319 | 60.7266
22 | 64 |  | 27.176 | 70.7708 | 59.4123 | light
| 65 |  | 20.404 | 53.1354
| 66 |  | 20.863 | 54.3307
23 | 67 |  | 17.95 | 46.7448 | 52.605 | dark
| 68 |  | 20.659 | 53.7995
| 69 |  | 21.992 | 57.2708
24 | 70 |  | 32.988 | 85.9062 | 77.7153 | light
| 71 |  | 28.946 | 75.3802
| 72 |  | 27.594 | 71.8594
25 | 73 |  | 17.054 | 44.4115 | 52.4653 | dark
| 74 |  | 21.693 | 56.4922
| 75 |  | 21.693 | 56.4922
26 | 76 |  | 26.395 | 68.737 | 68.5339 | light
| 77 |  | 24.68 | 64.2708
| 78 |  | 27.876 | 72.5938
27 | 79 |  | 22.823 | 59.4349 | 54.4123 | dark
| 80 |  | 18.167 | 47.3099
| 81 |  | 21.693 | 56.4922
[5 empty] | length of dark | length of light
[5 empty] | 53.6375 | 57.4344
[5 empty] | 12.5453 | 9.9261
Lower multilayer
|  |  | Length (px) | Length (nm)
1 | 1 |  | 147.742 | 384.7448 | 389.4462 | light
| 2 |  | 145.7 | 379.4271
| 3 |  | 155.2 | 404.1667
2 | 4 |  | 61.767 | 160.8516 | 152.75 | dark
| 5 |  | 54.275 | 141.3411
| 6 |  | 59.926 | 156.0573
3 | 7 |  | 127.031 | 330.8099 | 292.1701 | light
| 8 |  | 115.108 | 299.7604
| 9 |  | 94.441 | 245.9401
4 | 10 |  | 52.476 | 136.6562 | 145.796 | dark
| 11 |  | 58.21 | 151.5885
| 12 |  | 57.271 | 149.1432
5 | 13 |  | 60.237 | 156.8672 | 145.8082 | light
| 14 |  | 58.545 | 152.4609
| 15 |  | 49.189 | 128.0964
6 | 16 |  | 65.659 | 170.987 | 186.0365 | dark
| 17 |  | 71.081 | 185.1068
| 18 |  | 77.574 | 202.0156
[5 empty] | length of dark | length of light
[5 empty] | 161.5275 | 275.8082
[5 empty] | 21.5083 | 122.6404

## Thickness measurements - im32
L. richardsi
Image #32
Upper multilayer
Layer #
|  |  | Length (px) | Length (nm)
1 | 1 |  | 31.903 | 82.9727 | 88.5262 | dark
| 2 |  | 35.226 | 91.6151
| 3 |  | 34.986 | 90.9909
2 | 4 |  | 31.623 | 82.2445 | 75.1851 | light
| 5 |  | 24.083 | 62.6346
| 6 |  | 31.02 | 80.6762
3 | 7 |  | 37.959 | 98.723 | 94.7759 | dark
| 8 |  | 31.672 | 82.3719
| 9 |  | 39.693 | 103.2328
4 | 10 |  | 41.451 | 107.8049 | 98.1118 | light
| 11 |  | 34.903 | 90.775
| 12 |  | 36.818 | 95.7555
5 | 13 |  | 34.319 | 89.2562 | 85.9584 | dark
| 14 |  | 32.249 | 83.8726
| 15 |  | 32.585 | 84.7464
6 | 16 |  | 31.623 | 82.2445 | 85.6992 | light
| 17 |  | 29.963 | 77.9272
| 18 |  | 37.268 | 96.9259
7 | 19 |  | 37.571 | 97.7139 | 99.3073 | dark
| 20 |  | 39.356 | 102.3563
| 21 |  | 37.624 | 97.8518
8 | 22 |  | 26.077 | 67.8205 | 66.9623 | light
| 23 |  | 26.998 | 70.2159
| 24 |  | 24.166 | 62.8505
[5 empty] | length of dark | length of light
Scale | 1000 | nm |  |  | 92.142 | 81.4896
| 384.5 | px |  |  | 6.044 | 13.476
|  |  | Length (px) | Length (nm)
1 | 1 |  | 35.355 | 91.9506 | 91.179 | dark
| 2 |  | 32.249 | 83.8726
| 3 |  | 37.571 | 97.7139
2 | 4 |  | 17.385 | 45.2146 | 52.2982 | light
| 5 |  | 22.071 | 57.4018
| 6 |  | 20.87 | 54.2783
3 | 7 |  | 17.889 | 46.5254 | 44.4759 | dark
| 8 |  | 16.707 | 43.4512
| 9 |  | 16.707 | 43.4512
4 | 10 |  | 15.549 | 40.4395 | 51.2518 | light
| 11 |  | 22.071 | 57.4018
| 12 |  | 21.499 | 55.9142
5 | 13 |  | 20.352 | 52.9311 | 49.2163 | dark
| 14 |  | 15.549 | 40.4395
| 15 |  | 20.87 | 54.2783
6 | 16 |  | 22.667 | 58.9519 | 55.8509 | light
| 17 |  | 19.09 | 49.6489
| 18 |  | 22.667 | 58.9519
7 | 19 |  | 19.686 | 51.199 | 57.42 | dark
| 20 |  | 24.477 | 63.6593
| 21 |  | 22.071 | 57.4018
8 | 22 |  | 25.051 | 65.1521 | 66.2063 | light
| 23 |  | 28.032 | 72.9051
| 24 |  | 23.286 | 60.5618
9 | 25 |  | 23.851 | 62.0312 | 58.5895 | dark
| 26 |  | 21.541 | 56.0234
| 27 |  | 22.191 | 57.7139
10 | 28 |  | 21.499 | 55.9142 | 63.6697 | light
| 29 |  | 25.647 | 66.7022
| 30 |  | 26.297 | 68.3927
11 | 31 |  | 22.071 | 57.4018 | 55.4252 | dark
| 32 |  | 24.477 | 63.6593
| 33 |  | 17.385 | 45.2146
12 | 34 |  | 20.352 | 52.9311 | 59.6402 | light
| 35 |  | 23.286 | 60.5618
| 36 |  | 25.157 | 65.4278
13 | 37 |  | 22.071 | 57.4018 | 56.4647 | dark
| 38 |  | 20.87 | 54.2783
| 39 |  | 22.191 | 57.7139
14 | 40 |  | 37.047 | 96.3511 | 94.1838 | light
| 41 |  | 35.201 | 91.5501
| 42 |  | 36.393 | 94.6502
15 | 43 |  | 26.297 | 68.3927 | 79.3958 | dark
| 44 |  | 30.696 | 79.8336
| 45 |  | 34.59 | 89.961
16 | 46 |  | 33.413 | 86.8999 | 86.4612 | light
| 47 |  | 37.047 | 96.3511
| 48 |  | 29.273 | 76.1326
17 | 49 |  | 31.098 | 80.8791 | 81.7997 | dark
| 50 |  | 35.226 | 91.6151
| 51 |  | 28.032 | 72.9051
18 | 52 |  | 40.705 | 105.8648 | 96.8262 | light
| 53 |  | 37.571 | 97.7139
| 54 |  | 33.413 | 86.8999
19 | 55 |  | 31.805 | 82.7178 | 84.6701 | dark
| 56 |  | 32.931 | 85.6463
| 57 |  | 32.931 | 85.6463
20 | 58 |  | 37.736 | 98.143 | 76.958 | light
| 59 |  | 28.844 | 75.0169
| 60 |  | 22.191 | 57.7139
21 | 61 |  | 25.647 | 66.7022 | 59.7495 | dark
| 62 |  | 25.889 | 67.3316
| 63 |  | 17.385 | 45.2146
22 | 64 |  | 28.844 | 75.0169 | 81.8604 | light
| 65 |  | 33.333 | 86.6918
| 66 |  | 32.249 | 83.8726
23 | 67 |  | 31.609 | 82.2081 | 80.951 | dark
| 68 |  | 31.805 | 82.7178
| 69 |  | 29.963 | 77.9272
24 | 1 |  | 26.249 | 68.2679 | 69.14 | light
| 2 |  | 28.347 | 73.7243
| 3 |  | 25.157 | 65.4278
25 | 4 |  | 21.868 | 56.8739 | 63.3273 | dark
| 5 |  | 26.667 | 69.355
| 6 |  | 24.513 | 63.7529
[5 empty] | length of dark | length of light
[5 empty] | 66.3588 | 71.1956
[5 empty] | 15.1547 | 15.883
|  |  | Length (px) | Length (nm)
1 | 1 |  | 193.041 | 502.0572 | 476.8357 | light
| 2 |  | 181.221 | 471.316
| 3 |  | 175.768 | 457.1339
2 | 4 |  | 57.349 | 149.1521 | 198.873 | dark
| 5 |  | 84.011 | 218.4941
| 6 |  | 88.04 | 228.9727
3 | 7 |  | 65.875 | 171.3264 | 148.228 | light
| 8 |  | 54.422 | 141.5397
| 9 |  | 50.684 | 131.8179
4 | 10 |  | 57.889 | 150.5566 | 161.5137 | dark
| 11 |  | 60 | 156.0468
| 12 |  | 68.417 | 177.9376
5 | 13 |  | 65.875 | 171.3264 | 153.6766 | light
| 14 |  | 53.996 | 140.4317
| 15 |  | 57.395 | 149.2718
6 | 16 |  | 77.069 | 200.4395 | 195.7 | dark
| 17 |  | 71.005 | 184.6684
| 18 |  | 77.666 | 201.9922
[5 empty] | length of dark | length of light
[5 empty] | 185.3622 | 259.5801
[5 empty] | 20.7143 | 188.1686

## Spectra L. richardsi
Wavelength (nm) | 0 deg | 15 deg | 30 deg | 45 deg | 60 deg | 75 deg
249.629 | 16.1836 | 8.8649 | 7.3284 | 16.4978 | 31.6723 | 13.1302
250.22 | 16.4558 | 9.4887 | 7.5655 | 17.486 | 32.7568 | 14.171
250.812 | 16.2488 | 9.3414 | 7.7866 | 17.5986 | 32.9488 | 13.9622
251.404 | 16.7939 | 9.4203 | 8.1761 | 18.2341 | 33.2656 | 14.1853
251.996 | 16.2773 | 9.6371 | 8.1932 | 18.1423 | 33.4143 | 14.5112
252.588 | 16.2294 | 9.888 | 8.381 | 19.131 | 34.5943 | 14.5942
253.179 | 16.4651 | 10.1365 | 8.6601 | 19.081 | 34.7856 | 14.9773
253.771 | 16.8718 | 10.1665 | 8.6493 | 19.6893 | 35.2019 | 14.8716
254.363 | 16.9167 | 10.2843 | 8.8643 | 20.0265 | 35.3397 | 14.7763
254.954 | 16.9185 | 10.6924 | 9.367 | 20.6108 | 35.7679 | 15.0597
255.546 | 16.9756 | 10.6421 | 9.6198 | 20.4352 | 35.7347 | 14.9605
256.137 | 16.5333 | 10.5447 | 9.1858 | 20.8086 | 35.4789 | 15.3631
256.729 | 17.4171 | 11.0594 | 9.7989 | 21.2703 | 36.0933 | 15.2747
257.32 | 17.4075 | 10.7313 | 10.051 | 21.6719 | 36.276 | 15.2176
257.912 | 17.5083 | 10.9368 | 10.2342 | 21.8751 | 36.9085 | 15.3505
258.503 | 17.5804 | 11.7129 | 10.3185 | 22.2043 | 36.4231 | 15.1943
259.095 | 17.3501 | 11.4581 | 10.4548 | 21.6165 | 37.2778 | 15.2797
259.686 | 17.6704 | 11.8676 | 10.6311 | 22.3685 | 36.7636 | 15.7828
260.277 | 18.0734 | 11.9201 | 10.8008 | 22.2263 | 36.8612 | 15.7064
260.869 | 18.6267 | 12.1582 | 10.8526 | 22.5694 | 36.9777 | 15.5211
261.46 | 18.8191 | 12.3536 | 11.0852 | 22.8423 | 37.2013 | 15.4942
262.051 | 18.8846 | 13.0289 | 11.6383 | 22.9725 | 37.4665 | 15.7116
262.642 | 19.354 | 12.6433 | 11.8019 | 22.9974 | 37.0701 | 15.6884
263.234 | 19.33 | 12.543 | 11.468 | 22.8884 | 36.6828 | 15.5985
263.825 | 19.7017 | 12.7842 | 11.9392 | 22.6415 | 37.6732 | 15.6523
264.416 | 19.7342 | 13.2418 | 12.1433 | 23.1735 | 36.9309 | 15.5733
265.007 | 19.8727 | 13.4556 | 12.2325 | 22.8138 | 36.8422 | 15.6143
265.598 | 20.2088 | 13.7049 | 12.0154 | 23.3383 | 37.5149 | 16.1586
266.189 | 20.0194 | 13.484 | 12.1153 | 22.8401 | 36.8688 | 15.7691
266.78 | 20.4841 | 13.7777 | 12.5663 | 22.818 | 36.7331 | 15.6241
267.371 | 21.2024 | 13.7792 | 12.6107 | 22.7956 | 36.3418 | 15.407
267.962 | 21.4682 | 14.2638 | 12.5773 | 23.1598 | 36.4986 | 15.6045
268.553 | 21.4589 | 14.1354 | 12.6094 | 22.8646 | 36.3892 | 15.5755
269.143 | 21.8393 | 14.4526 | 12.7858 | 23.0674 | 36.5644 | 15.6169
269.734 | 21.7973 | 14.4616 | 12.9969 | 23.0546 | 36.1963 | 15.308
270.325 | 21.8792 | 14.4515 | 12.9323 | 23.0272 | 36.5315 | 15.9063
270.916 | 22.3651 | 14.7246 | 12.8712 | 22.9385 | 36.4097 | 15.1571
271.506 | 22.3235 | 14.5945 | 12.847 | 23.0386 | 36.2515 | 15.5419
272.097 | 22.2279 | 14.8501 | 12.953 | 22.402 | 36.5445 | 15.0583
272.688 | 22.254 | 15.0382 | 13.133 | 22.7475 | 36.2647 | 15.1304
273.278 | 23.1043 | 15.0454 | 12.8382 | 22.872 | 35.597 | 15.2302
273.869 | 22.953 | 15.397 | 13.0986 | 22.7084 | 35.7183 | 14.9005
274.459 | 23.0116 | 15.5723 | 13.0817 | 22.5156 | 35.8439 | 14.8536
275.05 | 23.1256 | 14.7873 | 12.7811 | 22.573 | 35.3001 | 14.7135
275.64 | 23.4387 | 15.0938 | 13.1918 | 22.2621 | 35.654 | 14.3165
276.231 | 23.1115 | 15.341 | 12.789 | 22.2818 | 35.1746 | 14.0844
276.821 | 23.2077 | 15.5606 | 13.1697 | 22.3312 | 35.4929 | 14.5365
277.412 | 23.522 | 15.3794 | 13.0709 | 22.2496 | 34.8777 | 14.755
278.002 | 23.0029 | 15.9369 | 13.3846 | 22.5775 | 35.4637 | 14.8764
278.592 | 23.246 | 15.7813 | 13.2221 | 22.8801 | 35.7339 | 14.5922
279.183 | 23.6651 | 15.668 | 13.3414 | 22.3628 | 34.8369 | 15.2533
279.773 | 23.4517 | 15.6706 | 12.8016 | 22.7251 | 35.4512 | 15.1711
280.363 | 23.1588 | 15.7866 | 13.3227 | 22.0955 | 34.9816 | 15.005
280.953 | 23.8431 | 15.8323 | 13.1972 | 22.2359 | 34.7605 | 15.1005
281.543 | 23.7257 | 16.1693 | 13.0129 | 22.308 | 35.1264 | 14.9601
282.133 | 23.3285 | 16.1232 | 13.1367 | 22.4678 | 34.8515 | 15.0595
282.724 | 23.752 | 16.2566 | 12.991 | 21.9719 | 34.6614 | 14.9129
283.314 | 23.3022 | 15.6564 | 13.0967 | 21.8225 | 33.7643 | 14.7671
283.904 | 23.8305 | 16.1504 | 12.6869 | 22.2008 | 34.8545 | 14.7859
284.494 | 23.5046 | 15.8818 | 12.7754 | 22.0739 | 34.6283 | 15.117
285.084 | 23.4839 | 15.8043 | 13.168 | 22.0804 | 35.0261 | 15.383
285.673 | 23.3949 | 15.7428 | 12.8257 | 21.7197 | 34.8689 | 15.2193
286.263 | 23.7093 | 15.8231 | 12.9962 | 21.9606 | 34.9754 | 15.5156
286.853 | 23.5844 | 15.566 | 12.6338 | 21.7048 | 34.5981 | 15.0483
287.443 | 24.3385 | 15.8866 | 13.2424 | 21.4672 | 35.2014 | 14.9804
288.033 | 23.5845 | 15.5128 | 12.645 | 21.534 | 34.5564 | 15.0122
288.623 | 23.7854 | 15.5466 | 12.9058 | 21.556 | 34.0479 | 14.4828
289.212 | 23.3897 | 15.6322 | 12.9466 | 21.6392 | 34.4556 | 14.4253
289.802 | 23.8956 | 15.9963 | 12.8191 | 21.9256 | 34.6554 | 14.7799
290.392 | 23.8276 | 15.6883 | 12.6337 | 21.7092 | 34.7729 | 14.585
290.981 | 23.8035 | 15.9915 | 12.7479 | 21.6618 | 34.3311 | 14.2497
291.571 | 23.8574 | 16.0867 | 12.7147 | 21.9954 | 34.7228 | 14.8115
292.16 | 23.6479 | 16.0626 | 12.8576 | 21.6847 | 34.2237 | 14.3088
292.75 | 23.8435 | 15.9304 | 12.917 | 21.617 | 34.0718 | 14.1827
293.339 | 23.7883 | 16.1264 | 13.0855 | 21.9234 | 34.817 | 14.6177
293.929 | 23.9947 | 15.9278 | 12.5903 | 21.9238 | 34.3463 | 13.8917
294.518 | 24.3936 | 16.4023 | 13.0436 | 22.13 | 34.9535 | 14.2033
295.108 | 24.2189 | 16.3995 | 12.9462 | 22.0493 | 34.3082 | 14.4986
295.697 | 23.715 | 16.2929 | 12.8783 | 21.8301 | 34.7183 | 14.298
296.286 | 23.9201 | 16.3927 | 12.9216 | 21.8971 | 34.5185 | 14.5317
296.876 | 24.191 | 16.171 | 12.553 | 21.8555 | 34.5114 | 14.0738
297.465 | 24.2116 | 16.3963 | 12.7544 | 22.1718 | 34.3045 | 13.8934
298.054 | 23.9534 | 16.13 | 12.6256 | 21.7465 | 34.6135 | 13.9429
298.643 | 23.7164 | 16.3922 | 12.8728 | 21.9153 | 33.8587 | 14.0141
299.232 | 23.675 | 16.1491 | 12.482 | 21.4925 | 33.7426 | 13.7111
299.821 | 24.01 | 16.4482 | 13.0324 | 22.044 | 34.1753 | 14.1745
300.411 | 23.8098 | 16.1963 | 13.2284 | 21.5378 | 34.1973 | 13.8596
301 | 23.5954 | 16.6128 | 13.0304 | 22.3514 | 34.3094 | 14.375
301.589 | 23.519 | 16.2556 | 12.3957 | 21.9992 | 34.0034 | 14.3347
302.178 | 23.3649 | 15.9472 | 12.9637 | 21.8447 | 33.608 | 14.7866
302.767 | 23.1327 | 16.0907 | 13.14 | 21.708 | 34.0349 | 15.0628
303.356 | 23.3876 | 16.2554 | 12.7351 | 21.6741 | 34.0412 | 14.9029
303.944 | 22.8755 | 15.8283 | 13.2247 | 21.668 | 34.1385 | 14.8562
304.533 | 23.5433 | 15.7635 | 12.9348 | 21.6944 | 33.6739 | 14.8758
305.122 | 22.7892 | 16.1211 | 13.2852 | 21.657 | 33.8557 | 14.7569
305.711 | 23.1601 | 15.6042 | 12.6948 | 21.4806 | 34.1257 | 14.8678
306.3 | 22.7525 | 15.6125 | 12.693 | 21.4136 | 33.5553 | 14.4803
306.888 | 22.9671 | 15.5393 | 12.2125 | 21.0972 | 33.302 | 13.9421
307.477 | 23.0668 | 15.608 | 12.5449 | 21.4659 | 33.0342 | 14.0011
308.066 | 22.5185 | 15.9265 | 12.0549 | 21.2288 | 33.1711 | 13.4016
308.654 | 22.7616 | 15.3454 | 11.9594 | 20.8279 | 32.4632 | 13.7173
309.243 | 22.4591 | 16.0428 | 12.2447 | 20.8586 | 32.6338 | 13.8688
309.831 | 22.3082 | 15.7789 | 12.2278 | 20.8817 | 32.2746 | 13.8253
310.42 | 22.5063 | 15.6495 | 12.5868 | 21.156 | 32.8884 | 13.7481
311.008 | 22.2689 | 15.5668 | 12.2498 | 21.1003 | 32.9027 | 14.2765
311.597 | 22.3898 | 15.7108 | 12.5967 | 21.101 | 33.0271 | 14.3349
312.185 | 22.1141 | 15.4185 | 12.4382 | 20.975 | 32.9503 | 14.1522
312.774 | 21.9718 | 15.1508 | 11.7714 | 20.6803 | 32.2214 | 13.9145
313.362 | 21.7351 | 15.1808 | 12.3388 | 20.2631 | 32.362 | 13.8069
313.95 | 21.7729 | 15.1801 | 12.0789 | 20.425 | 32.0301 | 13.7532
314.539 | 21.761 | 15.6153 | 12.1265 | 20.5114 | 31.8941 | 13.6378
315.127 | 21.8271 | 15.5438 | 12.1108 | 20.3279 | 32.2708 | 13.6312
315.715 | 21.2043 | 15.0265 | 11.5102 | 19.9084 | 31.1898 | 13.2461
316.303 | 21.767 | 15.2164 | 11.6213 | 19.8735 | 31.7202 | 13.2569
316.891 | 21.3033 | 15.1225 | 11.6301 | 19.7601 | 31.1868 | 13.1216
317.479 | 21.5297 | 14.941 | 12.1208 | 20.3322 | 31.2886 | 13.134
318.068 | 20.9566 | 14.8438 | 11.8352 | 19.9001 | 31.5171 | 13.0583
318.656 | 20.984 | 15.0448 | 11.4272 | 19.631 | 31.3227 | 13.3088
319.244 | 21.0449 | 15.1272 | 11.9141 | 19.8291 | 31.6057 | 13.2476
319.832 | 21.1283 | 15.0048 | 11.6486 | 19.5814 | 30.9351 | 13.2229
320.419 | 21.1592 | 14.9882 | 11.6082 | 19.7545 | 30.7801 | 13.3739
321.007 | 21.0144 | 14.7342 | 11.5076 | 19.4676 | 30.9542 | 13.3868
321.595 | 20.838 | 14.7899 | 11.7535 | 19.7065 | 30.696 | 13.249
322.183 | 20.4907 | 14.8658 | 11.506 | 19.6814 | 30.8351 | 13.874
322.771 | 20.3265 | 14.6608 | 11.2608 | 19.085 | 30.7398 | 13.3913
323.359 | 20.7279 | 14.897 | 11.3503 | 19.3157 | 30.6441 | 13.7872
323.946 | 20.0629 | 14.7173 | 11.6264 | 19.2499 | 30.9161 | 13.8721
324.534 | 20.3083 | 14.7634 | 11.3551 | 19.1887 | 30.6893 | 13.4816
325.122 | 20.3069 | 14.5102 | 11.2237 | 18.9039 | 29.8788 | 13.3635
325.709 | 20.2116 | 14.7106 | 11.3525 | 18.9483 | 30.1332 | 13.6327
326.297 | 19.8372 | 14.5887 | 11.2287 | 18.8523 | 30.0745 | 13.335
326.885 | 20.0564 | 14.3773 | 11.0684 | 18.564 | 30.3334 | 13.6091
327.472 | 19.588 | 14.3291 | 10.8086 | 18.5043 | 29.7225 | 13.495
328.06 | 19.687 | 14.4201 | 11.1712 | 18.8581 | 29.7312 | 13.482
328.647 | 19.529 | 14.462 | 10.9088 | 18.1946 | 29.5371 | 13.1018
329.235 | 19.688 | 14.0529 | 11.0502 | 18.36 | 29.432 | 13.3856
329.822 | 19.279 | 14.0786 | 10.979 | 18.2006 | 29.4979 | 13.4134
330.409 | 19.5149 | 14.0062 | 10.7723 | 18.0782 | 29.6461 | 13.2903
330.997 | 19.7331 | 14.142 | 10.6649 | 18.0458 | 29.2985 | 13.3158
331.584 | 19.3506 | 13.9491 | 10.6181 | 18.0071 | 29.1615 | 12.7496
332.171 | 19.1713 | 13.7681 | 10.7072 | 17.406 | 28.739 | 12.8901
332.758 | 19.3503 | 14.1725 | 10.5112 | 17.4906 | 29.1716 | 13.2527
333.346 | 19.2578 | 13.8669 | 10.3925 | 17.1906 | 29.2193 | 13.0457
333.933 | 18.9149 | 13.9897 | 10.4153 | 17.0454 | 28.5643 | 12.9857
334.52 | 19.1085 | 14.0768 | 10.6891 | 17.8503 | 29.3011 | 13.1365
335.107 | 18.8616 | 13.9105 | 10.427 | 17.4517 | 29.2939 | 13.1908
335.694 | 18.4793 | 13.4944 | 10.1782 | 17.4182 | 29.0023 | 12.7063
336.281 | 18.4674 | 13.5961 | 9.9602 | 16.9495 | 28.4117 | 12.8357
336.868 | 18.6308 | 13.6825 | 9.8862 | 16.9113 | 28.7574 | 12.7665
337.455 | 18.8478 | 13.4455 | 10.1288 | 16.7272 | 29.2873 | 12.7344
338.042 | 18.5383 | 13.5996 | 10.039 | 16.6434 | 28.7389 | 12.9001
338.629 | 18.8676 | 13.7313 | 10.0476 | 16.914 | 28.6481 | 12.8665
339.216 | 18.3522 | 13.3666 | 9.9309 | 16.4654 | 28.7081 | 12.4302
339.802 | 18.3787 | 13.2379 | 9.5771 | 16.0233 | 28.57 | 12.4334
340.389 | 18.3036 | 13.4137 | 9.8894 | 16.6393 | 28.7594 | 12.6183
340.976 | 18.263 | 13.3116 | 9.5831 | 16.4101 | 28.7704 | 12.463
341.563 | 18.2693 | 13.3466 | 9.7501 | 16.0735 | 28.3723 | 12.4286
342.149 | 18.4708 | 13.5067 | 9.5827 | 16.327 | 29.3552 | 12.9524
342.736 | 17.8558 | 13.2725 | 9.6285 | 16.0066 | 28.9908 | 12.715
343.323 | 18.3574 | 13.1657 | 9.5855 | 15.8788 | 28.8427 | 12.9371
343.909 | 18.1325 | 13.327 | 10.1305 | 16.1377 | 28.925 | 12.6835
344.496 | 17.8556 | 13.2842 | 9.2836 | 16.4571 | 29.1936 | 13.2496
345.082 | 17.8861 | 13.078 | 9.623 | 15.8917 | 28.9913 | 13.1175
345.669 | 17.4115 | 12.7822 | 9.4664 | 15.7483 | 28.9447 | 13.5181
346.255 | 17.3765 | 13.4198 | 9.7444 | 16.1968 | 29.5887 | 13.742
346.842 | 17.6934 | 13.2127 | 9.7063 | 16.0499 | 29.7938 | 13.7677
347.428 | 17.4172 | 13.1012 | 9.3624 | 15.8641 | 29.7055 | 14.1891
348.014 | 17.4088 | 12.9277 | 9.4043 | 15.6954 | 29.2326 | 14.2566
348.601 | 16.8775 | 12.7741 | 9.5583 | 15.4468 | 29.9675 | 13.8756
349.187 | 17.2484 | 12.9205 | 9.4369 | 15.7565 | 29.9316 | 13.7705
349.773 | 16.74 | 12.8841 | 9.5577 | 15.6244 | 29.7798 | 14.3177
350.359 | 17.3242 | 12.8959 | 9.2366 | 15.6578 | 29.9686 | 14.1988
350.945 | 16.8474 | 12.6976 | 9.3419 | 15.0976 | 30.3372 | 14.5762
351.532 | 17.4184 | 12.9383 | 9.2769 | 16.0046 | 30.4019 | 14.9716
352.118 | 16.8355 | 12.6224 | 9.4348 | 15.2767 | 29.6272 | 14.536
352.704 | 17.1814 | 12.613 | 9.1616 | 15.4169 | 30.8772 | 14.9822
353.29 | 16.8391 | 12.5621 | 9.0921 | 15.4849 | 31.034 | 14.8249
353.876 | 16.6422 | 11.9363 | 8.378 | 15.0998 | 30.57 | 14.7306
354.462 | 16.5026 | 12.1378 | 8.617 | 15.2069 | 30.2509 | 14.4235
355.048 | 16.4087 | 12.1256 | 9.0719 | 15.1048 | 31.1195 | 14.9431
355.633 | 16.4261 | 12.1045 | 8.788 | 15.1131 | 30.5744 | 14.1784
356.219 | 16.6233 | 11.7877 | 8.648 | 15.2868 | 31.2546 | 14.6601
356.805 | 15.8802 | 11.9174 | 8.2143 | 14.8197 | 30.7486 | 13.9991
357.391 | 16.0927 | 11.926 | 8.5205 | 15.0567 | 31.6163 | 14.1078
357.977 | 16.3233 | 11.8975 | 8.4754 | 14.8678 | 31.4729 | 13.6773
358.562 | 16.0275 | 11.7423 | 8.4146 | 15.2157 | 31.2048 | 14.1553
359.148 | 15.8935 | 12.048 | 7.9626 | 14.6058 | 31.3327 | 13.911
359.734 | 15.8677 | 11.8165 | 8.2352 | 14.9132 | 31.5487 | 14.2192
360.319 | 15.5639 | 11.9644 | 7.9597 | 14.9011 | 31.4021 | 13.7497
360.905 | 15.5814 | 11.7735 | 7.935 | 14.9762 | 31.4895 | 14.1921
361.49 | 15.9349 | 11.7291 | 7.8248 | 15.1343 | 32.1435 | 14.1057
362.076 | 15.9785 | 11.1503 | 7.9427 | 14.8133 | 32.0064 | 13.906
362.661 | 15.6645 | 11.5588 | 7.857 | 15.2212 | 32.3717 | 14.2441
363.247 | 15.7488 | 11.4813 | 7.7959 | 15.208 | 32.3231 | 14.2185
363.832 | 15.3793 | 11.257 | 7.6973 | 14.6122 | 32.7233 | 13.3907
364.418 | 15.7571 | 11.6649 | 7.9369 | 15.0863 | 33.2409 | 14.0368
365.003 | 15.3601 | 11.0007 | 7.4815 | 15.0624 | 32.7782 | 13.6037
365.588 | 15.7536 | 11.6611 | 7.8203 | 15.5274 | 33.7113 | 13.8975
366.173 | 15.3322 | 11.2997 | 7.925 | 15.2912 | 33.1385 | 14.0791
366.759 | 14.8963 | 11.2588 | 7.5719 | 15.064 | 33.6172 | 13.7204
367.344 | 14.8194 | 11.4787 | 7.4702 | 15.5152 | 33.7454 | 14.4196
367.929 | 15.1035 | 11.0105 | 7.1712 | 15.2815 | 33.9625 | 14.3297
368.514 | 14.6734 | 11.4943 | 7.5667 | 15.3917 | 34.7054 | 13.8037
369.099 | 14.7618 | 10.8887 | 7.1305 | 14.9959 | 34.8507 | 14.0573
369.684 | 15.0292 | 11.1484 | 7.7161 | 15.466 | 35.0778 | 14.5614
370.269 | 14.5929 | 11.3129 | 7.686 | 15.7807 | 35.4997 | 14.9296
370.854 | 14.5773 | 10.7901 | 7.4341 | 15.8341 | 35.1179 | 14.5873
371.439 | 14.5253 | 10.6175 | 7.1957 | 15.3442 | 35.2497 | 14.7398
372.024 | 14.5952 | 10.8594 | 7.5954 | 15.5389 | 36.3673 | 14.8739
372.609 | 14.6011 | 10.995 | 7.4788 | 15.8769 | 36.5533 | 15.2825
373.194 | 14.6013 | 10.3245 | 7.1859 | 15.8224 | 36.4649 | 14.7185
373.779 | 14.2511 | 10.711 | 7.4647 | 15.8778 | 36.8116 | 15.0672
374.363 | 14.3469 | 10.7688 | 7.4542 | 16.0255 | 37.1729 | 14.7916
374.948 | 14.2931 | 10.5217 | 6.8061 | 16.0385 | 36.8364 | 14.9832
375.533 | 14.2251 | 10.7271 | 7.2677 | 16.2521 | 37.8352 | 14.8373
376.117 | 14.4318 | 10.7546 | 7.1214 | 15.9945 | 37.8782 | 15.1406
376.702 | 14.2223 | 10.6047 | 7.1698 | 15.957 | 38.8016 | 15.2854
377.287 | 14.0434 | 10.6153 | 7.1385 | 16.2588 | 38.9859 | 15.8866
377.871 | 14.1662 | 10.5883 | 7.3826 | 16.7211 | 39.0593 | 15.8545
378.456 | 14.3578 | 10.809 | 7.1607 | 17.0207 | 40.0143 | 15.9012
379.04 | 14.1071 | 10.6789 | 7.4817 | 16.9495 | 39.6759 | 16.0128
379.625 | 14.3957 | 11.0741 | 7.3311 | 17.1385 | 40.1939 | 15.7422
380.209 | 13.7762 | 10.8926 | 7.4582 | 17.1438 | 40.4294 | 16.1558
380.793 | 13.6277 | 11.1351 | 6.9999 | 17.2396 | 40.4983 | 15.7497
381.378 | 13.9073 | 11.1541 | 7.2475 | 17.3431 | 40.4784 | 16.2169
381.962 | 14.0879 | 11.5775 | 7.3588 | 17.9558 | 41.1866 | 15.9833
382.546 | 13.9852 | 10.814 | 7.3834 | 18.1396 | 41.1783 | 15.5944
383.131 | 14.2415 | 11.0205 | 7.047 | 17.7939 | 41.4388 | 15.5156
383.715 | 14.0136 | 11.034 | 7.4296 | 18.5388 | 42.0979 | 15.8194
384.299 | 14.0839 | 10.971 | 7.1515 | 18.3969 | 42.0911 | 15.2977
384.883 | 13.969 | 10.983 | 7.2567 | 18.254 | 42.2353 | 15.6109
385.467 | 14.265 | 11.5418 | 7.4858 | 18.6917 | 42.9921 | 15.9267
386.051 | 14.01 | 10.7105 | 7.4343 | 18.4006 | 42.8824 | 15.9462
386.635 | 14.4926 | 10.9212 | 7.3679 | 19.1166 | 44.105 | 16.3494
387.219 | 13.9137 | 10.9394 | 7.6015 | 19.1241 | 44.0095 | 16.1608
387.803 | 13.8272 | 10.9652 | 7.5713 | 19.3027 | 44.6271 | 16.3647
388.387 | 14.3213 | 11.1333 | 7.8268 | 19.485 | 44.8597 | 16.0747
388.971 | 14.2248 | 10.9408 | 7.5239 | 19.5965 | 45.4554 | 16.1465
389.555 | 14.2566 | 11.3092 | 8.0646 | 20.2947 | 46.1925 | 16.329
390.139 | 14.45 | 11.5214 | 7.7306 | 20.3523 | 46.3819 | 16.9034
390.722 | 14.4506 | 11.4529 | 7.9168 | 20.4764 | 47.2259 | 16.4627
391.306 | 14.5399 | 11.7417 | 7.7997 | 20.6363 | 47.0751 | 16.6591
391.89 | 13.8686 | 11.762 | 7.8663 | 20.5971 | 46.9043 | 16.8896
392.474 | 14.1965 | 11.7031 | 7.8527 | 21.0065 | 47.3688 | 16.9602
393.057 | 14.6 | 11.5155 | 8.3033 | 21.2292 | 48.1338 | 16.8692
393.641 | 14.7188 | 11.6449 | 8.2161 | 21.7626 | 48.5025 | 17.1459
394.224 | 14.7488 | 12.014 | 8.2928 | 22.3294 | 49.33 | 17.3364
394.808 | 14.7894 | 12.0226 | 8.0479 | 22.5558 | 49.323 | 17.73
395.391 | 14.6847 | 11.9483 | 8.1971 | 22.1726 | 49.967 | 17.5189
395.975 | 14.9936 | 12.1751 | 8.3955 | 23.0107 | 51.314 | 17.9051
396.558 | 14.8172 | 12.1472 | 8.1322 | 22.7984 | 50.8919 | 17.4906
397.142 | 15.2539 | 12.4556 | 8.4707 | 23.3001 | 50.7908 | 17.416
397.725 | 15.3173 | 12.2852 | 8.4357 | 23.2215 | 52.223 | 17.2436
398.308 | 15.4127 | 12.4016 | 8.4573 | 23.7277 | 51.3904 | 17.0632
398.892 | 15.5192 | 12.2521 | 8.447 | 23.5565 | 52.1129 | 16.9688
399.475 | 15.399 | 12.4765 | 8.5713 | 23.9127 | 52.2278 | 16.9147
400.058 | 15.8714 | 12.6913 | 8.6217 | 24.3728 | 53.8394 | 17.2132
400.641 | 15.8833 | 12.7378 | 8.788 | 24.5572 | 53.0226 | 16.9794
401.224 | 15.6191 | 12.957 | 8.8606 | 25.1733 | 54.2025 | 17.1811
401.807 | 16.2495 | 12.9029 | 8.9368 | 25.2304 | 54.587 | 17.2772
402.391 | 16.0608 | 13.4652 | 9.2719 | 25.5504 | 54.7416 | 17.0738
402.974 | 16.3132 | 13.1479 | 9.1103 | 25.5135 | 54.6898 | 17.1947
403.557 | 16.2493 | 13.2965 | 9.0293 | 25.8198 | 55.6169 | 17.0997
404.14 | 16.6569 | 13.5029 | 9.3133 | 26.301 | 56.6839 | 17.4586
404.722 | 16.5335 | 13.411 | 9.3444 | 26.7725 | 56.3389 | 17.0414
405.305 | 16.8209 | 13.5812 | 9.6311 | 26.8393 | 57.5532 | 17.0229
405.888 | 17.1654 | 13.765 | 9.6969 | 27.8464 | 57.7615 | 17.3285
406.471 | 17.3114 | 13.9425 | 9.7357 | 27.7871 | 57.9499 | 17.5548
407.054 | 17.4321 | 13.9935 | 9.9598 | 28.2944 | 59.0792 | 17.8295
407.637 | 17.5048 | 14.2023 | 10.0736 | 28.5221 | 58.679 | 17.5992
408.219 | 17.6526 | 14.33 | 10.0862 | 29.3165 | 59.5871 | 17.8809
408.802 | 17.9163 | 14.1865 | 10.3087 | 29.57 | 59.8802 | 17.7278
409.385 | 18.0235 | 14.4118 | 10.2955 | 29.8786 | 60.0363 | 17.8885
409.967 | 18.1143 | 14.7107 | 10.3722 | 30.0065 | 60.9014 | 18.0538
410.55 | 18.0907 | 15.0257 | 10.9141 | 30.834 | 61.4142 | 18.5101
411.132 | 18.389 | 14.8859 | 10.7843 | 30.8697 | 61.1029 | 17.9774
411.715 | 18.6532 | 14.8381 | 11.0481 | 30.9239 | 62.4044 | 18.2303
412.297 | 18.7417 | 15.0363 | 11.2048 | 31.6792 | 62.6355 | 18.4639
412.88 | 18.891 | 15.1842 | 11.2776 | 32.3086 | 62.3829 | 18.3757
413.462 | 18.7837 | 14.9594 | 11.1214 | 32.5791 | 63.4031 | 18.1638
414.044 | 19.2799 | 15.5765 | 11.6868 | 33.2167 | 63.9607 | 18.5055
414.627 | 19.5671 | 15.702 | 11.7148 | 33.5091 | 63.942 | 18.6727
415.209 | 19.5882 | 15.7416 | 11.8145 | 33.6585 | 64.4032 | 18.7662
415.791 | 19.9804 | 15.7611 | 11.7399 | 33.8372 | 64.7572 | 18.6622
416.373 | 20.1193 | 16.2712 | 11.8852 | 34.4262 | 65.2827 | 18.4728
416.956 | 20.2044 | 16.1522 | 12.2227 | 34.5453 | 65.4076 | 18.5889
417.538 | 20.2779 | 16.2322 | 12.4537 | 35.2365 | 66.5484 | 18.5997
418.12 | 21.1081 | 16.4631 | 12.2954 | 35.9042 | 66.5252 | 18.3732
418.702 | 20.8017 | 16.5606 | 12.7861 | 35.7509 | 66.7761 | 18.4061
419.284 | 20.9686 | 16.6543 | 12.3771 | 36.0483 | 66.9096 | 18.1341
419.866 | 21.2715 | 16.6981 | 12.7889 | 36.1451 | 67.2811 | 17.8908
420.448 | 21.8523 | 17.1567 | 13.1117 | 37.3378 | 68.2916 | 17.8999
421.03 | 21.9122 | 17.3506 | 13.0229 | 37.4139 | 67.8301 | 17.7052
421.612 | 22.0303 | 17.0539 | 13.1658 | 37.9467 | 68.3564 | 17.1025
422.193 | 22.2761 | 17.3995 | 13.3646 | 38.4835 | 68.9192 | 17.4865
422.775 | 22.2246 | 17.3057 | 13.4578 | 38.2769 | 68.972 | 17.2858
423.357 | 22.6863 | 17.4939 | 13.6343 | 39.5996 | 69.1757 | 17.4073
423.939 | 22.7875 | 17.3772 | 13.8925 | 39.3409 | 69.9442 | 17.2809
424.52 | 23.17 | 17.9903 | 14.1725 | 39.8648 | 69.4772 | 17.3211
425.102 | 23.4903 | 18.1786 | 14.1384 | 40.3614 | 70.736 | 17.2991
425.684 | 24.173 | 18.4385 | 14.6218 | 40.7412 | 70.965 | 17.7388
426.265 | 24.1308 | 18.6743 | 14.4939 | 40.8213 | 70.9444 | 17.342
426.847 | 24.1781 | 18.8829 | 15.0533 | 41.7878 | 71.3587 | 17.6844
427.428 | 25.0367 | 18.8031 | 15.4751 | 42.1887 | 72.8351 | 17.4624
428.01 | 24.8683 | 18.9583 | 15.5839 | 42.459 | 72.8603 | 17.3493
428.591 | 25.4501 | 18.6822 | 15.4383 | 42.7693 | 72.4415 | 17.3446
429.173 | 25.2138 | 19.1664 | 15.7169 | 43.7273 | 73.0024 | 17.4128
429.754 | 25.8543 | 19.298 | 15.7004 | 43.9919 | 73.5915 | 17.2995
430.335 | 26.413 | 19.5971 | 16.1325 | 44.0081 | 74.026 | 17.0055
430.917 | 26.7798 | 19.7501 | 16.4311 | 44.775 | 74.342 | 17.1554
431.498 | 27.1934 | 19.761 | 16.5386 | 45.3651 | 75.2957 | 17.1043
432.079 | 27.3616 | 19.5826 | 16.8368 | 46.0943 | 75.629 | 17.5871
432.66 | 27.874 | 20.5896 | 17.2646 | 47.2695 | 76.6213 | 18.485
433.241 | 28.3362 | 20.6333 | 17.9807 | 47.4791 | 77.6176 | 18.4748
433.823 | 29.097 | 21.0126 | 18.5233 | 48.2349 | 79.4373 | 18.7132
434.404 | 29.2023 | 21.0855 | 18.3625 | 48.6308 | 78.2607 | 18.8279
434.985 | 29.2434 | 21.0703 | 18.7843 | 49.6596 | 79.6648 | 19.0608
435.566 | 29.5669 | 21.3156 | 19.0643 | 50.777 | 80.125 | 19.1584
436.147 | 29.7895 | 22.1082 | 19.5301 | 50.7739 | 80.4206 | 20.0135
436.728 | 30.3623 | 22.213 | 20.0387 | 51.8761 | 80.9885 | 19.9543
437.308 | 30.5644 | 22.1152 | 20.7258 | 51.7563 | 81.6088 | 20.4248
437.889 | 31.3856 | 22.5373 | 20.9292 | 53.0698 | 83.0807 | 20.9654
438.47 | 31.2089 | 22.6403 | 21.0684 | 53.2209 | 82.5168 | 20.624
439.051 | 31.6776 | 22.8323 | 21.0082 | 53.4576 | 82.9769 | 21.0428
439.632 | 31.7984 | 23.141 | 21.7611 | 54.5012 | 83.4924 | 21.7571
440.212 | 32.1328 | 23.4332 | 22.3882 | 55.4554 | 84.4456 | 22.2415
440.793 | 32.9367 | 23.4377 | 22.6493 | 55.8268 | 84.0418 | 21.573
441.374 | 33.1482 | 23.3948 | 22.6917 | 55.5737 | 84.0074 | 21.9105
441.954 | 33.4861 | 23.6232 | 23.2045 | 56.3397 | 84.2844 | 22.1103
442.535 | 33.8903 | 24.2553 | 23.7589 | 56.747 | 84.2571 | 22.4384
443.115 | 34.6689 | 24.1944 | 24.0008 | 57.2925 | 85.1538 | 22.2037
443.696 | 35.6098 | 24.2868 | 24.1934 | 58.0945 | 84.7611 | 22.1623
444.276 | 36.0749 | 23.941 | 24.4276 | 58.2673 | 85.0844 | 21.8357
444.857 | 36.7285 | 24.4404 | 24.7685 | 58.6153 | 85.8476 | 21.9257
445.437 | 37.2163 | 24.53 | 24.6218 | 58.7425 | 85.9424 | 21.2731
446.017 | 37.9548 | 25.0475 | 25.4089 | 60.0586 | 86.8139 | 21.3488
446.598 | 37.9624 | 25.208 | 25.5036 | 60.1885 | 86.1 | 20.9491
447.178 | 38.3025 | 26.3543 | 25.5493 | 61.8562 | 86.8968 | 21.2099
447.758 | 38.8019 | 26.5786 | 25.8977 | 61.6316 | 86.3382 | 20.8715
448.339 | 39.3092 | 26.7831 | 25.9708 | 62.3138 | 86.9001 | 21.1141
448.919 | 40.0841 | 27.7909 | 26.8689 | 63.1222 | 87.7505 | 21.6531
449.499 | 40.0731 | 27.6582 | 26.5657 | 62.924 | 87.5936 | 21.3486
450.079 | 40.865 | 28.5019 | 27.4411 | 64.4605 | 89.0059 | 21.5934
450.659 | 40.9516 | 28.6265 | 27.6714 | 64.2367 | 88.0592 | 21.7235
451.239 | 41.7721 | 28.6166 | 27.8547 | 64.7334 | 87.7271 | 21.8723
451.819 | 42.3893 | 29.2428 | 28.5583 | 65.618 | 88.7398 | 22.3334
452.399 | 42.7401 | 29.1548 | 28.8509 | 65.1497 | 88.0837 | 21.8807
452.979 | 42.9948 | 29.6793 | 28.9786 | 65.7092 | 88.604 | 22.2221
453.559 | 44.0249 | 29.6015 | 29.587 | 66.4806 | 88.8293 | 22.1372
454.138 | 44.0363 | 29.6201 | 29.699 | 67.1978 | 88.6933 | 21.9216
454.718 | 44.7116 | 30.1512 | 30.2725 | 67.3369 | 88.5861 | 21.8454
455.298 | 45.6907 | 30.5282 | 31.0132 | 68.0674 | 89.6778 | 22.4679
455.878 | 46.4385 | 30.8591 | 31.11 | 67.7574 | 89.1053 | 22.2903
456.457 | 46.3515 | 31.4338 | 31.2422 | 68.268 | 89.4228 | 22.1389
457.037 | 46.882 | 31.6476 | 32.2393 | 68.5297 | 89.1684 | 22.1321
457.617 | 48.0614 | 32.217 | 31.7284 | 68.8529 | 89.5345 | 21.7538
458.196 | 48.5657 | 32.2237 | 32.5037 | 68.8375 | 89.2643 | 21.985
458.776 | 48.7487 | 32.5788 | 32.6675 | 69.4771 | 89.054 | 21.7999
459.355 | 49.6421 | 32.9774 | 32.8903 | 70.062 | 89.138 | 22.0361
459.935 | 50.3085 | 33.5478 | 33.7976 | 70.8076 | 90.0073 | 22.0629
460.514 | 51.3179 | 34.0694 | 34.0432 | 70.7843 | 89.7066 | 21.9629
461.093 | 51.2474 | 34.1631 | 34.6499 | 70.6676 | 88.6156 | 22.1791
461.673 | 52.6977 | 35.4053 | 34.9097 | 71.568 | 89.3185 | 22.2601
462.252 | 52.8395 | 35.4788 | 35.0231 | 71.9626 | 88.9785 | 22.0656
462.831 | 54.0064 | 35.7025 | 35.467 | 72.191 | 89.1014 | 21.8324
463.411 | 54.9307 | 36.4696 | 35.8177 | 72.8028 | 89.7218 | 22.3693
463.99 | 55.2216 | 36.3019 | 36.2141 | 73.1915 | 89.5597 | 22.1344
464.569 | 55.9677 | 37.0838 | 36.1924 | 73.5951 | 89.1671 | 22.0486
465.148 | 56.5857 | 37.8226 | 37.2095 | 73.5722 | 89.1505 | 22.243
465.727 | 57.7483 | 38.4439 | 37.4491 | 74.5471 | 89.1505 | 22.5059
466.306 | 58.595 | 38.6758 | 38.0622 | 74.7216 | 89.1487 | 21.9499
466.885 | 59.5794 | 39.6881 | 38.8933 | 75.1256 | 89.3458 | 22.7415
467.464 | 59.9916 | 39.9737 | 39.0501 | 75.4814 | 88.8583 | 22.1803
468.043 | 60.9163 | 40.1802 | 39.2441 | 76.3492 | 88.9637 | 22.2192
468.622 | 61.516 | 40.0627 | 39.7817 | 76.1515 | 88.8181 | 22.0064
469.201 | 62.0622 | 40.4495 | 39.8964 | 76.2578 | 88.4396 | 22.0733
469.78 | 62.6378 | 41.3424 | 40.4246 | 76.4009 | 88.3262 | 22.0652
470.359 | 62.8611 | 41.546 | 40.3163 | 76.1943 | 87.9693 | 21.6926
470.937 | 63.456 | 41.4804 | 40.6048 | 74.8399 | 87.6566 | 21.5169
471.516 | 63.9079 | 41.8224 | 40.9954 | 75.9628 | 87.7259 | 21.4608
472.095 | 64.3778 | 41.5776 | 41.2778 | 75.5407 | 86.9092 | 21.3308
472.673 | 64.8214 | 42.2532 | 41.1722 | 76.0063 | 87.2105 | 21.2793
473.252 | 65.7683 | 42.647 | 41.7549 | 76.3563 | 86.4329 | 21.3146
473.83 | 67.0722 | 43.25 | 41.8106 | 76.3141 | 86.3174 | 21.5155
474.409 | 67.5097 | 44.0176 | 42.1939 | 77.3786 | 87.0556 | 21.7242
474.987 | 68.2873 | 44.2241 | 42.5039 | 77.4608 | 86.949 | 21.4863
475.566 | 68.7252 | 44.35 | 42.4031 | 77.069 | 86.0858 | 21.4025
476.144 | 70.2313 | 45.1262 | 43.4651 | 77.9171 | 87.1633 | 21.3533
476.723 | 70.2353 | 45.2873 | 43.4486 | 76.5815 | 86.4205 | 21.3993
477.301 | 71.5624 | 46.08 | 44.6906 | 77.9723 | 86.9248 | 21.6103
477.879 | 71.7495 | 46.5991 | 44.4125 | 77.1603 | 86.7881 | 21.3879
478.458 | 72.7587 | 47.3197 | 45.2312 | 78.6359 | 86.7717 | 21.6583
479.036 | 73.6623 | 47.5679 | 45.4 | 78.9035 | 86.1171 | 21.5912
479.614 | 74.7322 | 48.0005 | 46.018 | 78.6988 | 86.3418 | 21.4822
480.192 | 75.0912 | 48.445 | 45.8144 | 78.3572 | 85.6057 | 21.1155
480.77 | 76.0991 | 49.1536 | 46.2869 | 78.339 | 85.7053 | 20.9346
481.348 | 76.7358 | 49.202 | 46.0126 | 78.4259 | 85.2767 | 20.819
481.926 | 76.2445 | 48.9656 | 45.6685 | 78.1887 | 84.1648 | 20.5809
482.504 | 77.2128 | 49.1934 | 45.9109 | 78.4676 | 83.9477 | 20.4201
483.082 | 77.7019 | 49.4491 | 46.0466 | 77.9066 | 83.3245 | 20.4521
483.66 | 78.2925 | 49.1747 | 45.9125 | 77.8886 | 82.6779 | 20.3889
484.238 | 78.6206 | 49.5602 | 46.7932 | 78.1952 | 82.5787 | 20.3687
484.816 | 79.8564 | 50.2131 | 46.5634 | 77.6518 | 82.2149 | 20.3817
485.394 | 79.5177 | 50.9137 | 46.917 | 77.3552 | 82.1177 | 20.222
485.972 | 80.5624 | 51.0841 | 47.3287 | 77.1441 | 82.0954 | 20.3949
486.549 | 81.6704 | 51.2328 | 47.2685 | 76.4741 | 81.2321 | 19.7512
487.127 | 81.6413 | 51.6091 | 47.6047 | 77.6159 | 81.5128 | 20.2349
487.705 | 81.7825 | 51.5036 | 47.7234 | 77.207 | 79.9848 | 19.9933
488.282 | 83.5324 | 52.2744 | 47.7398 | 76.9647 | 80.1319 | 19.7783
488.86 | 84.7016 | 53.191 | 48.4793 | 76.6353 | 80.0829 | 20.3736
489.437 | 84.2555 | 52.9747 | 48.1248 | 76.9831 | 79.2998 | 19.6702
490.015 | 85.8689 | 54.2502 | 48.4117 | 77.8096 | 79.9837 | 20.2382
490.592 | 87.321 | 54.8997 | 49.2397 | 77.9568 | 79.4488 | 20.0229
491.17 | 86.1916 | 54.6928 | 48.5514 | 76.6166 | 79.1682 | 19.9222
491.747 | 87.4482 | 54.8389 | 49.5876 | 76.8528 | 78.9682 | 19.7113
492.325 | 89.0549 | 55.5761 | 49.1468 | 76.6385 | 78.3709 | 20.1171
492.902 | 88.8107 | 55.3774 | 49.3687 | 77.0599 | 77.7242 | 19.9791
493.479 | 90.2055 | 55.1145 | 49.8993 | 76.302 | 77.8985 | 19.8061
494.056 | 90.3723 | 56.2581 | 50.2693 | 76.7988 | 77.7908 | 19.6941
494.634 | 90.5329 | 56.5297 | 50.0473 | 76.0814 | 77.4869 | 19.4146
495.211 | 92.3656 | 58.0091 | 50.603 | 77.0281 | 77.0866 | 19.6429
495.788 | 92.518 | 58.0649 | 50.5342 | 76.7907 | 75.8143 | 19.3815
496.365 | 92.1097 | 58.1523 | 50.3319 | 76.2565 | 75.4636 | 19.2298
496.942 | 94.109 | 59.1937 | 50.6966 | 76.6335 | 75.9955 | 19.1527
497.519 | 95.0783 | 59.0897 | 50.9643 | 75.9625 | 75.7719 | 19.114
498.096 | 94.9275 | 58.8166 | 51.0169 | 75.3589 | 74.3931 | 19.0632
498.673 | 96.0179 | 59.9394 | 51.728 | 76.1898 | 75.0628 | 19.1226
499.25 | 96.6004 | 60.4792 | 51.3153 | 75.2765 | 74.7415 | 18.8942
499.827 | 96.9799 | 59.366 | 51.0425 | 75.6645 | 73.773 | 19.2128
500.404 | 96.54 | 60.5048 | 51.301 | 75.667 | 73.8276 | 18.9122
500.98 | 98.7291 | 61.8274 | 51.9257 | 75.36 | 73.3669 | 19.2472
501.557 | 98.4861 | 62.6594 | 52.2103 | 75.8293 | 72.7658 | 19.0354
502.134 | 99.2715 | 62.4348 | 52.4438 | 74.8457 | 72.4042 | 19.0276
502.711 | 100.0367 | 61.6712 | 51.8072 | 73.8576 | 71.0919 | 18.523
503.287 | 100.3222 | 62.9117 | 51.9089 | 74.3648 | 71.2849 | 18.6951
503.864 | 100.3789 | 63.0839 | 52.7345 | 74.644 | 71.6224 | 18.8274
504.44 | 99.9428 | 62.0595 | 53.0106 | 74.0301 | 69.8631 | 18.8606
505.017 | 103.577 | 63.8618 | 52.7789 | 74.0406 | 70.421 | 18.6919
505.593 | 102.585 | 63.1376 | 52.6736 | 73.6939 | 69.7333 | 18.6514
506.17 | 102.6207 | 64.3502 | 52.7191 | 72.9202 | 69.1272 | 18.4327
506.746 | 103.1018 | 64.2323 | 53.7011 | 73.1679 | 68.8097 | 18.5101
507.323 | 102.9769 | 63.4529 | 53.2197 | 72.3343 | 68.4524 | 18.3293
507.899 | 104.858 | 64.1395 | 53.0476 | 72.72 | 68.2426 | 18.4672
508.475 | 103.9731 | 62.4681 | 53.1276 | 71.7038 | 66.8603 | 18.3422
509.051 | 105.2827 | 65.2408 | 53.2577 | 72.8456 | 68.2013 | 18.1736
509.628 | 106.6526 | 65.5531 | 52.9893 | 72.3901 | 66.6794 | 18.1263
510.204 | 106.3632 | 65.9801 | 53.4556 | 70.8556 | 66.2295 | 17.8892
510.78 | 106.1559 | 65.9975 | 53.2713 | 71.1324 | 65.0226 | 17.8508
511.356 | 108.1183 | 65.8722 | 53.0578 | 71.3207 | 65.3954 | 17.5629
511.932 | 106.5942 | 65.6927 | 53.3073 | 70.3207 | 64.6443 | 17.735
512.508 | 108.5767 | 66.1623 | 54.2086 | 69.923 | 65.146 | 17.3184
513.084 | 108.4798 | 66.4103 | 53.5665 | 70.4473 | 63.6923 | 17.3225
513.66 | 109.0039 | 66.5587 | 53.6823 | 69.6762 | 63.5647 | 18.1223
514.236 | 109.2419 | 66.9311 | 53.9229 | 69.6854 | 62.3239 | 17.6289
514.812 | 107.9192 | 65.6541 | 53.093 | 67.8648 | 61.6193 | 17.3198
515.388 | 110.6142 | 67.5547 | 53.8134 | 68.9208 | 61.6971 | 17.559
515.963 | 110.1785 | 68.9393 | 53.6937 | 68.7464 | 61.6532 | 18.0197
516.539 | 110.4213 | 68.3218 | 53.9971 | 69.0976 | 60.9162 | 17.2761
517.115 | 109.7022 | 68.2474 | 53.3217 | 67.3186 | 60.533 | 17.3722
517.691 | 112.1638 | 68.5299 | 52.8068 | 67.6205 | 59.9825 | 17.1097
518.266 | 113.6124 | 70.1964 | 53.9768 | 68.3218 | 60.2951 | 17.1376
518.842 | 112.0238 | 68.2395 | 53.059 | 66.1578 | 58.8334 | 17.1684
519.417 | 113.9363 | 68.4902 | 53.8411 | 66.9068 | 59.3862 | 16.8943
519.993 | 113.4598 | 69.1673 | 52.5861 | 66.0543 | 58.8978 | 17.1286
520.568 | 113.4601 | 69.8078 | 53.3509 | 66.346 | 58.0885 | 16.9961
521.144 | 113.4951 | 68.3215 | 53.2334 | 66.0297 | 57.589 | 17.0169
521.719 | 113.113 | 69.4437 | 52.8305 | 65.1909 | 56.7479 | 16.6042
522.295 | 114.0502 | 69.3618 | 53.2362 | 65.0858 | 56.7694 | 16.5436
522.87 | 113.8705 | 69.3838 | 52.6297 | 63.9675 | 56.3469 | 16.9662
523.445 | 114.6674 | 70.3379 | 52.2728 | 64.871 | 56.1285 | 16.5176
524.021 | 115.6134 | 69.5539 | 53.1819 | 64.6904 | 55.9183 | 16.485
524.596 | 114.3981 | 68.8624 | 52.656 | 63.0737 | 54.4959 | 16.4989
525.171 | 114.6955 | 69.1042 | 52.6568 | 63.0157 | 54.6173 | 16.315
525.746 | 114.8123 | 69.435 | 51.895 | 62.0922 | 54.4114 | 16.5725
526.321 | 115.3605 | 69.5307 | 52.6262 | 62.2785 | 54.2237 | 16.3643
526.896 | 115.5572 | 70.688 | 52.6082 | 62.7968 | 54.4848 | 16.6729
527.471 | 115.9586 | 72.0555 | 53.3474 | 62.2421 | 53.8281 | 16.4078
528.046 | 115.1324 | 71.438 | 52.5719 | 61.6489 | 52.7503 | 16.5178
528.621 | 115.2158 | 71.5761 | 52.2207 | 60.6315 | 52.6485 | 15.9778
529.196 | 116.0372 | 72.0048 | 52.0507 | 61.0841 | 52.0487 | 16.3537
529.771 | 115.4785 | 71.8117 | 51.5301 | 60.6223 | 51.9636 | 16.2495
530.346 | 115.5838 | 71.2694 | 51.0581 | 59.7852 | 51.8278 | 16.0405
530.921 | 115.9338 | 71.3012 | 51.3626 | 58.9526 | 50.9901 | 15.7731
531.495 | 117.1641 | 71.7329 | 51.3404 | 58.8455 | 51.5416 | 16.1388
532.07 | 115.8688 | 71.5239 | 50.7852 | 58.2049 | 51.1295 | 15.6636
532.645 | 116.1235 | 71.5374 | 51.1849 | 58.4328 | 49.8741 | 15.829
533.219 | 117.0538 | 72.0181 | 51.4093 | 58.0785 | 50.0497 | 15.9628
533.794 | 117.5913 | 70.7553 | 50.8061 | 57.5164 | 49.265 | 15.9877
534.368 | 116.9024 | 70.6198 | 50.645 | 56.7371 | 48.7011 | 15.7818
534.943 | 117.3036 | 72.0672 | 50.4051 | 56.3938 | 48.5244 | 15.9332
535.517 | 117.6711 | 71.6589 | 50.0953 | 55.5349 | 47.9877 | 15.6736
536.092 | 117.4415 | 70.8266 | 50.2332 | 56.2779 | 47.5706 | 15.6901
536.666 | 116.8922 | 70.0506 | 50.3088 | 55.0892 | 47.7492 | 15.5043
537.241 | 115.6193 | 69.611 | 49.124 | 55.072 | 46.6353 | 15.443
537.815 | 117.4888 | 70.909 | 48.4651 | 55.0795 | 46.7928 | 15.559
538.389 | 117.5472 | 70.5366 | 48.5907 | 54.6602 | 46.5515 | 15.5391
538.963 | 117.3868 | 70.764 | 49.1906 | 54.0768 | 45.6538 | 15.4006
539.538 | 117.3691 | 71.6456 | 49.3746 | 54.0074 | 45.9731 | 15.7374
540.112 | 115.7996 | 70.3735 | 48.3648 | 52.6573 | 44.962 | 15.555
540.686 | 117.1917 | 71.0447 | 48.5568 | 52.5211 | 44.6761 | 15.694
541.26 | 116.2888 | 70.1883 | 48.4769 | 51.3265 | 44.2313 | 15.215
541.834 | 116.5893 | 70.9224 | 48.2726 | 51.3135 | 43.7071 | 15.0163
542.408 | 117.641 | 71.5378 | 48.9693 | 52.1421 | 44.0306 | 15.5617
542.982 | 116.5438 | 70.5167 | 48.2368 | 51.3224 | 43.7962 | 15.6974
543.556 | 116.7281 | 69.6655 | 47.7549 | 50.4883 | 43.1044 | 15.396
544.13 | 117.7361 | 71.4454 | 48.2343 | 50.7465 | 43.1477 | 15.6031
544.704 | 115.9598 | 70.2697 | 47.4045 | 49.8239 | 42.259 | 14.9922
545.278 | 116.6822 | 69.7653 | 47.2137 | 49.5248 | 41.9252 | 15.1586
545.851 | 116.5497 | 70.9514 | 47.4151 | 49.4139 | 42.1748 | 15.201
546.425 | 116.1963 | 69.8372 | 46.7514 | 48.7339 | 41.206 | 14.9432
546.999 | 115.2135 | 69.3057 | 46.289 | 47.7162 | 40.7696 | 15.2144
547.572 | 115.0947 | 69.428 | 45.76 | 47.6517 | 40.4039 | 15.0559
548.146 | 114.1283 | 69.9386 | 45.7865 | 47.0237 | 40.1143 | 14.5911
548.72 | 114.4578 | 69.5189 | 45.8107 | 46.846 | 39.7416 | 15.0246
549.293 | 115.5497 | 69.6896 | 45.5981 | 45.889 | 39.4791 | 14.7651
549.867 | 114.323 | 70.2922 | 45.0939 | 45.8624 | 39.1424 | 15.1104
550.44 | 114.5607 | 70.5265 | 44.7459 | 44.9342 | 38.7241 | 14.7346
551.014 | 114.4881 | 70.1485 | 44.8741 | 44.0987 | 38.1184 | 14.735
551.587 | 113.4264 | 68.9055 | 44.3448 | 44.2199 | 38.131 | 14.2858
552.16 | 114.4299 | 69.1538 | 44.2036 | 44.2602 | 37.835 | 14.8265
552.734 | 112.7506 | 69.5436 | 44.2077 | 43.5375 | 37.1749 | 14.7017
553.307 | 112.3072 | 68.7932 | 43.722 | 42.8757 | 37.3193 | 14.5263
553.88 | 112.1494 | 68.7383 | 43.6111 | 42.3386 | 37.0933 | 14.6316
554.453 | 111.467 | 68.9621 | 43.2771 | 42.0151 | 36.3175 | 14.3306
555.026 | 111.4078 | 68.3308 | 42.3465 | 41.2312 | 36.1146 | 14.26
555.6 | 111.2472 | 67.712 | 42.1318 | 41.504 | 36.1421 | 14.7309
556.173 | 112.4386 | 67.962 | 41.946 | 41.5272 | 35.778 | 14.682
556.746 | 111.4798 | 66.7487 | 41.7845 | 40.663 | 35.2807 | 14.4401
557.319 | 110.2809 | 66.7708 | 41.5087 | 40.0939 | 35.4627 | 14.6677
557.892 | 110.2328 | 67.4098 | 41.271 | 39.7417 | 34.373 | 14.533
558.465 | 109.9452 | 66.563 | 40.8982 | 39.1617 | 34.4353 | 14.4033
559.037 | 109.4046 | 66.8772 | 40.9675 | 38.6748 | 34.5221 | 14.6284
559.61 | 108.9713 | 67.2211 | 40.5183 | 38.4568 | 34.2354 | 14.5375
560.183 | 109.4396 | 65.8311 | 39.9266 | 38.2956 | 33.9329 | 14.3912
560.756 | 108.7279 | 66.7102 | 39.7887 | 37.0948 | 33.7221 | 14.2657
561.328 | 108.8617 | 66.3005 | 39.1923 | 37.0801 | 33.7968 | 14.4371
561.901 | 107.884 | 65.7206 | 38.7225 | 36.389 | 33.4658 | 14.5426
562.474 | 107.134 | 65.395 | 38.2152 | 35.9144 | 32.5622 | 14.1809
563.046 | 107.146 | 64.6829 | 38.2692 | 35.4145 | 32.6344 | 14.1848
563.619 | 107.364 | 65.4021 | 38.3601 | 35.6661 | 32.3397 | 14.2996
564.191 | 105.4185 | 64.9038 | 38.0575 | 35.0251 | 32.1774 | 14.4021
564.764 | 105.8021 | 64.8293 | 37.0858 | 34.8099 | 32.183 | 14.1339
565.336 | 105.8858 | 64.9333 | 36.8876 | 34.7355 | 31.9619 | 14.2277
565.909 | 105.0952 | 64.1288 | 36.955 | 34.0477 | 31.6365 | 14.6376
566.481 | 103.7574 | 63.2069 | 36.8655 | 33.5704 | 31.94 | 14.3669
567.053 | 103.9665 | 63.1174 | 36.2915 | 33.0958 | 31.7572 | 14.2552
567.626 | 103.6893 | 62.5906 | 36.1193 | 32.5334 | 31.574 | 14.2914
568.198 | 102.6969 | 61.0663 | 35.7506 | 32.1632 | 30.8799 | 14.1185
568.77 | 102.321 | 61.5962 | 35.1375 | 31.9693 | 31.2144 | 14.0178
569.342 | 101.221 | 61.9004 | 35.1036 | 31.5936 | 30.3982 | 14.3529
569.914 | 100.7051 | 61.4153 | 35.0436 | 31.0592 | 30.5767 | 14.0899
570.487 | 100.9338 | 61.5986 | 34.94 | 30.9857 | 29.9053 | 14.1565
571.059 | 99.5084 | 60.0816 | 34.4849 | 30.4273 | 30.2135 | 14.1747
571.631 | 99.3058 | 59.657 | 33.568 | 29.3389 | 29.5963 | 14.3569
572.203 | 98.8936 | 60.4019 | 33.502 | 29.081 | 29.769 | 14.1062
572.774 | 98.117 | 59.4504 | 33.2353 | 29.3463 | 28.993 | 14.0816
573.346 | 97.6312 | 58.8404 | 33.0044 | 28.8659 | 29.3921 | 14.1982
573.918 | 97.1043 | 58.323 | 32.3743 | 28.1247 | 29.255 | 14.1305
574.49 | 97.3796 | 58.2345 | 32.8042 | 28.204 | 29.1668 | 13.9264
575.062 | 96.1909 | 57.9878 | 32.0317 | 27.6837 | 28.8953 | 14.1517
575.633 | 95.6856 | 57.9001 | 31.7403 | 27.5148 | 28.7107 | 13.9415
576.205 | 95.12 | 57.4353 | 31.5144 | 26.8681 | 28.2994 | 14.1078
576.777 | 95.4136 | 57.6531 | 31.2588 | 26.9879 | 28.4092 | 13.9942
577.348 | 93.8863 | 56.7443 | 30.828 | 26.4295 | 28.2167 | 14.08
577.92 | 92.8905 | 56.5902 | 30.1127 | 26.1438 | 28.1374 | 14.04
578.491 | 92.9192 | 56.6642 | 29.9284 | 25.6849 | 28.0675 | 13.9787
579.063 | 92.4173 | 55.6235 | 29.9045 | 25.8189 | 28.0538 | 14.2485
579.634 | 90.8418 | 55.3212 | 29.5181 | 25.1146 | 27.4675 | 14.0471
580.206 | 91.2274 | 56.0014 | 29.2737 | 25.0187 | 27.9705 | 14.0328
580.777 | 90.1587 | 55.396 | 29.063 | 24.2292 | 27.5999 | 14.1275
581.348 | 89.7252 | 54.0732 | 29.0358 | 24.5629 | 27.4412 | 13.9973
581.92 | 89.1746 | 55.1995 | 28.7847 | 24.3719 | 27.6469 | 14.2389
582.491 | 88.0987 | 54.5735 | 28.1443 | 23.635 | 27.3532 | 13.8559
583.062 | 87.323 | 54.169 | 27.4532 | 23.5073 | 27.1078 | 14.0194
583.633 | 88.2364 | 53.8442 | 27.921 | 23.1076 | 27.5665 | 14.2703
584.204 | 86.6798 | 52.8724 | 26.9548 | 22.8818 | 27.1636 | 13.9805
584.776 | 86.0499 | 53.4074 | 26.8735 | 22.8228 | 27.4151 | 14.3929
585.347 | 85.8245 | 53.3538 | 26.4504 | 22.9313 | 26.923 | 14.1769
585.918 | 85.3758 | 51.8867 | 26.2921 | 22.2158 | 26.8922 | 14.2608
586.489 | 84.272 | 51.7662 | 25.4517 | 22.0317 | 27.113 | 14.3377
587.059 | 82.8767 | 51.3528 | 25.3291 | 21.3415 | 26.8776 | 14.1024
587.63 | 82.3247 | 51.3297 | 25.1473 | 21.0853 | 27.0325 | 14.2153
588.201 | 81.6461 | 50.164 | 24.9362 | 20.8751 | 27.1308 | 14.1881
588.772 | 81.4522 | 49.797 | 24.148 | 20.5524 | 26.8962 | 14.1012
589.343 | 81.5346 | 49.6722 | 24.1327 | 20.2202 | 26.7932 | 14.1527
589.913 | 79.8879 | 49.3503 | 24.0801 | 20.1205 | 26.61 | 14.3103
590.484 | 79.8452 | 48.9724 | 23.8916 | 20.2735 | 26.8484 | 14.1217
591.055 | 79.2028 | 48.8576 | 23.155 | 19.682 | 26.6883 | 13.9268
591.625 | 77.9837 | 48.2605 | 23.0837 | 19.2441 | 26.6565 | 14.2821
592.196 | 78.2648 | 47.7712 | 22.6958 | 19.1874 | 26.9223 | 14.0775
592.766 | 76.9332 | 47.5766 | 22.6845 | 19.0269 | 26.4674 | 14.5155
593.337 | 74.7785 | 46.0055 | 22.1387 | 18.9281 | 26.1165 | 14.0626
593.907 | 75.4434 | 45.5349 | 21.7218 | 18.7256 | 26.3587 | 14.0952
594.478 | 75.0698 | 44.7811 | 21.5565 | 18.5112 | 26.6432 | 14.033
595.048 | 74.1648 | 44.498 | 21.4336 | 18.3253 | 26.7399 | 13.9903
595.618 | 74.0468 | 45.3157 | 21.2826 | 18.4696 | 26.5946 | 14.4108
596.189 | 72.4493 | 45.1588 | 20.7771 | 17.7993 | 26.289 | 14.3206
596.759 | 72.2302 | 44.538 | 20.2238 | 17.459 | 26.3751 | 13.766
597.329 | 70.9074 | 43.6941 | 20.394 | 17.363 | 26.2771 | 13.8336
597.899 | 71.0094 | 43.5257 | 20.4749 | 17.8348 | 26.7563 | 14.5838
598.469 | 70.6198 | 43.5009 | 19.6712 | 16.9458 | 26.8598 | 14.0827
599.04 | 69.0705 | 42.9653 | 19.3026 | 17.1899 | 26.4626 | 14.0669
599.61 | 68.1549 | 42.0491 | 18.9585 | 16.8906 | 26.5591 | 14.4071
600.18 | 68.0251 | 41.5078 | 18.9042 | 16.4659 | 26.4918 | 14.1373
600.75 | 67.1441 | 41.4197 | 18.7278 | 16.6087 | 26.533 | 14.0519
601.319 | 66.9692 | 41.7529 | 18.5184 | 16.3945 | 26.6857 | 14.2975
601.889 | 65.4232 | 40.7274 | 18.0982 | 16.0404 | 26.7237 | 14.2868
602.459 | 65.7878 | 40.1542 | 18.1528 | 16.0236 | 26.3803 | 14.1006
603.029 | 65.2345 | 39.9875 | 17.6899 | 16.2383 | 26.4887 | 14.2632
603.599 | 64.3881 | 39.134 | 17.1316 | 15.8493 | 26.6634 | 14.4805
604.168 | 63.1696 | 38.8365 | 16.8888 | 15.7568 | 27.1942 | 14.0544
604.738 | 62.9444 | 38.0361 | 16.8426 | 15.6095 | 26.4175 | 14.0839
605.308 | 61.8058 | 37.8442 | 16.7389 | 15.5313 | 26.6731 | 14.2018
605.877 | 61.3377 | 37.4557 | 16.0331 | 15.5931 | 27.0535 | 14.1794
606.447 | 60.4131 | 37.299 | 16.371 | 15.4723 | 27.4627 | 14.4983
607.016 | 59.1635 | 37.4643 | 15.9901 | 15.4323 | 27.6168 | 14.3623
607.586 | 59.0311 | 36.4419 | 15.6974 | 15.2883 | 27.0142 | 14.459
608.155 | 58.5633 | 36.6622 | 16.2034 | 15.5345 | 27.72 | 14.9871
608.725 | 58.0977 | 35.5855 | 15.5535 | 15.0837 | 27.3656 | 14.7783
609.294 | 57.3811 | 35.6286 | 15.4415 | 15.1809 | 27.2355 | 14.7787
609.863 | 56.9858 | 35.5933 | 15.0308 | 14.775 | 27.3984 | 14.6997
610.433 | 56.8958 | 34.606 | 14.8342 | 14.6255 | 27.4102 | 14.9565
611.002 | 56.4387 | 34.7106 | 14.588 | 14.7119 | 27.3192 | 14.6474
611.571 | 54.3711 | 33.9177 | 14.5188 | 14.0552 | 27.5254 | 14.694
612.14 | 54.5316 | 34.5478 | 14.4252 | 14.7809 | 28.016 | 14.9539
612.709 | 53.9693 | 33.7219 | 14.2411 | 14.3044 | 27.9876 | 14.7116
613.278 | 52.0253 | 33.2673 | 13.9691 | 14.4417 | 27.4093 | 14.6762
613.847 | 51.8632 | 32.508 | 13.7166 | 14.2507 | 27.5085 | 14.7661
614.416 | 51.3093 | 32.0511 | 13.5204 | 14.152 | 27.8031 | 14.6332
614.985 | 51.0917 | 31.557 | 13.171 | 14.1569 | 28.4003 | 14.8016
615.554 | 50.2799 | 31.3672 | 13.1651 | 13.8534 | 28.4244 | 14.9499
616.123 | 49.7296 | 30.8306 | 12.9274 | 14.3083 | 27.9548 | 14.8086
616.692 | 49.1825 | 30.31 | 12.7085 | 13.9589 | 28.3029 | 14.7628
617.261 | 48.7379 | 29.9493 | 12.623 | 14.0987 | 28.1981 | 15.0415
617.829 | 47.9208 | 30.1482 | 12.4149 | 14.0304 | 28.714 | 14.7032
618.398 | 47.1112 | 29.5791 | 12.2415 | 14.0079 | 28.1508 | 14.8624
618.967 | 46.7171 | 29.2451 | 11.8201 | 13.8297 | 28.8619 | 14.5478
619.535 | 46.1804 | 28.9478 | 11.6169 | 13.8949 | 28.3478 | 14.8969
620.104 | 45.2669 | 28.9538 | 11.5748 | 14.0854 | 29.0327 | 14.6917
620.672 | 44.5749 | 27.9325 | 11.2347 | 13.7734 | 28.8254 | 14.6912
621.241 | 43.8061 | 27.8339 | 11.0072 | 13.5231 | 28.7614 | 14.732
621.809 | 43.4987 | 26.7845 | 10.8332 | 13.8785 | 28.8384 | 14.6285
622.378 | 42.8118 | 26.6631 | 10.7062 | 13.7926 | 29.3224 | 14.7217
622.946 | 42.9309 | 26.3795 | 10.6191 | 14.0027 | 29.047 | 14.6478
623.514 | 41.8646 | 25.9391 | 10.337 | 13.6685 | 29.0556 | 14.2078
624.083 | 41.0804 | 25.6142 | 9.9133 | 13.5905 | 28.8802 | 14.6337
624.651 | 40.9418 | 25.3053 | 10.0431 | 13.7526 | 28.8595 | 14.4065
625.219 | 40.3285 | 25.2507 | 10.0207 | 13.9551 | 29.3004 | 14.5606
625.787 | 39.6661 | 24.9255 | 10.1529 | 14.0654 | 29.5061 | 14.6769
626.355 | 38.822 | 24.4152 | 9.7039 | 13.8495 | 28.8329 | 14.7172
626.924 | 38.1632 | 24.0805 | 9.3248 | 13.8656 | 29.201 | 14.3562
627.492 | 37.9965 | 24.0282 | 9.6381 | 13.5147 | 29.2987 | 14.574
628.06 | 37.5321 | 23.6794 | 9.5326 | 13.956 | 29.7976 | 14.5822
628.628 | 36.7699 | 23.5454 | 9.1738 | 13.9369 | 29.3225 | 14.3686
629.195 | 36.2327 | 23.162 | 9.4255 | 13.7265 | 29.5849 | 14.3655
629.763 | 36.2663 | 22.448 | 8.9337 | 14.0097 | 29.9451 | 14.3753
630.331 | 35.5269 | 22.0704 | 8.7414 | 14.072 | 29.9905 | 14.1428
630.899 | 34.8405 | 21.8926 | 8.5659 | 13.6757 | 29.3986 | 14.4121
631.467 | 33.9595 | 21.677 | 8.6449 | 14.0029 | 30.0224 | 14.3035
632.034 | 34.1108 | 21.2243 | 8.2944 | 14.0051 | 29.4271 | 14.4915
632.602 | 33.5875 | 20.8979 | 8.6052 | 13.8571 | 29.8627 | 14.2363
633.17 | 32.5862 | 20.5403 | 8.4721 | 14.1511 | 29.5793 | 14.2155
633.737 | 32.3208 | 20.3016 | 8.1627 | 13.9193 | 29.8702 | 13.8907
634.305 | 31.6886 | 19.7893 | 8.2637 | 14.0764 | 30.7059 | 14.4225
634.872 | 31.1116 | 19.4366 | 8.1694 | 14.1163 | 30.1608 | 14.0819
635.44 | 30.7179 | 19.4297 | 7.8708 | 14.2229 | 30.8827 | 14.6146
636.007 | 30.0983 | 19.0836 | 7.8252 | 14.2755 | 30.3274 | 14.1555
636.575 | 30.0052 | 18.9665 | 7.691 | 14.2887 | 30.7029 | 14.4338
637.142 | 29.5716 | 18.8579 | 8.1391 | 14.689 | 31.0561 | 14.6401
637.709 | 28.6029 | 18.0334 | 7.6252 | 14.3998 | 30.3782 | 14.4965
638.277 | 28.1315 | 17.838 | 7.7734 | 14.6006 | 30.8049 | 14.4162
638.844 | 27.517 | 18.1201 | 7.6381 | 14.5655 | 31.0498 | 14.3883
639.411 | 27.3725 | 17.3545 | 7.456 | 14.3065 | 30.7061 | 14.5688
639.978 | 27.168 | 17.2575 | 7.3398 | 14.7209 | 31.0172 | 15.0286
640.545 | 25.8784 | 17.2158 | 7.4212 | 14.8339 | 31.4671 | 14.6105
641.112 | 25.8086 | 17.1429 | 7.1249 | 14.9289 | 31.3876 | 14.7993
641.679 | 25.4044 | 17.1294 | 7.3213 | 15.0598 | 31.4551 | 14.8321
642.246 | 24.9436 | 16.9771 | 7.1124 | 14.7912 | 31.4465 | 14.9558
642.813 | 24.6638 | 16.3144 | 7.043 | 15.1769 | 31.4713 | 15.137
643.38 | 24.3076 | 16.4409 | 6.8093 | 15.2434 | 31.2134 | 15.1478
643.947 | 24.0834 | 16.6427 | 7.1344 | 15.3967 | 31.4828 | 15.1488
644.514 | 23.3471 | 16.1975 | 6.8211 | 15.379 | 31.3702 | 15.0498
645.08 | 22.7161 | 15.656 | 6.9351 | 15.4953 | 31.9991 | 14.9066
645.647 | 22.7671 | 15.2999 | 6.7506 | 15.5785 | 32.3659 | 15.2071
646.214 | 22.5337 | 14.9147 | 6.7187 | 15.4744 | 32.0486 | 14.744
646.78 | 21.7943 | 14.7744 | 6.4501 | 15.4103 | 32.2855 | 14.7009
647.347 | 22.2325 | 14.9292 | 6.6361 | 15.8044 | 32.1564 | 15.0107
647.914 | 21.5726 | 14.489 | 6.7338 | 16.1113 | 32.5296 | 15.0788
648.48 | 21.0277 | 14.4936 | 7.0013 | 16.0731 | 32.9034 | 15.027
649.047 | 20.7391 | 13.7385 | 6.4634 | 16.1377 | 32.7454 | 14.6138
649.613 | 20.5332 | 13.6408 | 6.5421 | 16.1487 | 32.8778 | 14.4937
650.179 | 19.7057 | 13.7339 | 6.5313 | 16.4833 | 33.1235 | 14.8122
650.746 | 19.3271 | 13.5176 | 6.3356 | 16.5168 | 33.0274 | 14.6461
651.312 | 18.7811 | 13.2241 | 6.2415 | 16.4933 | 32.8565 | 14.9489
651.878 | 18.9517 | 13.0829 | 6.4539 | 16.5319 | 33.4191 | 14.7927
652.444 | 19.0085 | 12.879 | 6.3439 | 16.8568 | 33.4797 | 15.0939
653.011 | 18.3635 | 12.7595 | 6.1272 | 16.8716 | 33.4613 | 14.7509
653.577 | 18.1089 | 12.7217 | 6.2157 | 17.0662 | 33.6893 | 14.6643
654.143 | 17.5025 | 12.3679 | 6.259 | 16.9122 | 33.5418 | 14.4269
654.709 | 17.4694 | 12.4658 | 6.1924 | 17.0766 | 33.7655 | 14.7944
655.275 | 17.2625 | 12.2298 | 6.2982 | 17.2173 | 33.6815 | 14.6373
655.841 | 17.0923 | 12.0088 | 6.4237 | 17.394 | 33.685 | 14.8564
656.407 | 16.3008 | 11.7069 | 6.3467 | 17.0564 | 33.8706 | 14.4423
656.973 | 16.516 | 11.8354 | 6.4587 | 17.8277 | 33.6175 | 14.808
657.539 | 16.3187 | 11.5973 | 6.3401 | 17.5402 | 34.0551 | 14.7227
658.104 | 15.9329 | 11.5133 | 6.3072 | 17.6535 | 33.8806 | 15.0035
658.67 | 15.8114 | 11.4996 | 6.3609 | 17.9593 | 34.1854 | 14.9112
659.236 | 15.6019 | 11.317 | 6.4354 | 17.9457 | 34.5008 | 14.9237
659.802 | 15.4923 | 11.2086 | 6.4602 | 18.112 | 34.4376 | 15.2924
660.367 | 14.9772 | 11.1997 | 6.4605 | 18.1039 | 34.5028 | 14.7055
660.933 | 14.897 | 11.0984 | 6.4577 | 18.2467 | 33.9128 | 14.7648
661.498 | 14.665 | 10.7874 | 6.465 | 18.4815 | 34.3871 | 14.9433
662.064 | 14.762 | 10.723 | 6.26 | 18.2289 | 34.2744 | 14.7639
662.629 | 14.3722 | 10.7243 | 6.5099 | 18.7 | 34.4345 | 14.8776
663.195 | 14.12 | 10.4016 | 6.8216 | 18.7704 | 34.83 | 15.0239
663.76 | 14.3486 | 10.5799 | 6.424 | 18.8285 | 34.6813 | 14.8906
664.325 | 13.8089 | 10.2953 | 6.5873 | 18.7949 | 34.4836 | 14.9857
664.891 | 13.8437 | 10.4025 | 6.6951 | 19.2255 | 34.8085 | 14.9317
665.456 | 13.6557 | 10.2632 | 6.7337 | 19.1143 | 34.893 | 14.9228
666.021 | 13.5877 | 10.3453 | 6.5479 | 18.9823 | 34.51 | 14.8016
666.586 | 13.1073 | 10.2187 | 6.5192 | 19.2753 | 34.7922 | 14.7599
667.151 | 13.3152 | 10.0311 | 6.8595 | 19.6458 | 35.3234 | 15.0677
667.717 | 13.1388 | 10.0629 | 6.8874 | 19.7486 | 35.1054 | 15.0957
668.282 | 13.0466 | 10.0276 | 6.8112 | 19.7801 | 34.9164 | 15.0877
668.847 | 12.4394 | 9.9764 | 6.882 | 19.7989 | 34.8231 | 14.8672
669.412 | 12.7053 | 9.9366 | 6.9805 | 19.7769 | 34.9928 | 14.5874
669.977 | 12.7087 | 9.7947 | 7.0639 | 20.2488 | 35.1561 | 14.7426
670.541 | 12.3888 | 9.7309 | 6.9363 | 19.6834 | 35.0075 | 14.7129
671.106 | 12.1984 | 9.7075 | 6.9774 | 19.8025 | 34.8154 | 14.7145
671.671 | 12.2766 | 9.6778 | 7.0457 | 20.2457 | 35.1674 | 14.8323
672.236 | 12.2233 | 9.6994 | 7.2308 | 20.2633 | 35.2573 | 14.8168
672.8 | 11.9558 | 9.6563 | 7.165 | 19.9919 | 35.1536 | 14.9532
673.365 | 11.8803 | 9.7527 | 7.2013 | 20.0021 | 35.381 | 14.8274
673.93 | 11.9696 | 9.7679 | 7.2615 | 20.5383 | 35.3394 | 14.6393
674.494 | 12.0216 | 9.5623 | 7.3552 | 20.7841 | 35.1109 | 14.863
675.059 | 11.6727 | 9.4132 | 6.9536 | 20.4671 | 34.8401 | 14.2648
675.623 | 11.8034 | 9.7286 | 7.5187 | 21.0522 | 35.1738 | 14.4814
676.188 | 11.7644 | 9.6884 | 7.4227 | 20.8123 | 35.0319 | 14.7486
676.752 | 11.583 | 9.56 | 7.6627 | 21.0169 | 34.8996 | 14.8176
677.317 | 11.5587 | 9.7249 | 7.529 | 21.3113 | 35.4396 | 14.8932
677.881 | 11.5926 | 9.8222 | 7.6812 | 21.485 | 35.1095 | 14.4258
678.445 | 11.5736 | 9.8664 | 7.8375 | 21.8962 | 35.7286 | 14.9158
679.009 | 11.5102 | 9.7789 | 7.9182 | 21.6452 | 35.7166 | 14.6724
679.574 | 11.353 | 9.5066 | 7.8005 | 21.724 | 35.2995 | 14.6567
680.138 | 11.3831 | 9.826 | 8.0687 | 21.5471 | 35.8325 | 14.4073
680.702 | 11.2925 | 9.8287 | 7.8548 | 21.8965 | 35.4136 | 14.4506
681.266 | 11.5573 | 9.6681 | 8.4847 | 22.0489 | 35.6707 | 14.6697
681.83 | 11.4818 | 9.6867 | 8.0154 | 21.7539 | 35.0429 | 14.8333
682.394 | 11.4329 | 9.7313 | 8.0227 | 21.6821 | 34.9032 | 14.3997
682.958 | 11.642 | 10.0026 | 8.2782 | 21.7162 | 34.9699 | 14.6426
683.522 | 11.468 | 10.2409 | 8.6889 | 22.4239 | 36.014 | 14.8996
684.086 | 11.3943 | 9.8406 | 8.214 | 22.3698 | 35.2366 | 14.3388
684.65 | 11.2964 | 9.8642 | 8.3638 | 22.3021 | 35.0785 | 14.6077
685.213 | 11.4923 | 10.1558 | 8.7071 | 22.7858 | 35.3109 | 14.8267
685.777 | 11.2861 | 10.0224 | 8.7074 | 22.3835 | 35.2216 | 14.464
686.341 | 11.4866 | 10.1397 | 8.8614 | 22.2751 | 34.9509 | 14.6639
686.904 | 11.5165 | 9.9585 | 8.9202 | 22.4979 | 35.3772 | 14.7143
687.468 | 11.6024 | 10.0095 | 8.7718 | 22.7214 | 35.2154 | 14.5379
688.032 | 11.4183 | 10.4083 | 8.7815 | 22.6264 | 35.4304 | 14.6369
688.595 | 11.7861 | 10.1922 | 8.8462 | 22.661 | 35.23 | 14.2692
689.159 | 11.6663 | 10.262 | 9.0029 | 23.1864 | 35.8082 | 14.3748
689.722 | 11.5278 | 10.505 | 9.1447 | 22.8144 | 35.2316 | 14.4767
690.285 | 11.741 | 10.4509 | 9.2516 | 22.8038 | 35.4353 | 14.4029
690.849 | 12.1431 | 10.7944 | 9.5311 | 23.2049 | 35.8379 | 14.7943
691.412 | 12.2521 | 10.6009 | 9.3833 | 22.8628 | 35.2621 | 14.7082
691.975 | 12.1697 | 10.644 | 9.2068 | 22.9224 | 35.1056 | 14.5232
692.539 | 12.003 | 10.769 | 9.2311 | 23.3342 | 35.1263 | 14.301
693.102 | 12.321 | 10.9647 | 9.3771 | 23.325 | 35.1977 | 14.2143
693.665 | 12.2851 | 10.9004 | 9.5808 | 23.3296 | 35.3439 | 14.4185
694.228 | 12.4908 | 11.0705 | 9.6048 | 23.4242 | 34.8208 | 14.5579
694.791 | 12.4543 | 10.9967 | 9.6041 | 23.6403 | 34.8392 | 14.205
695.354 | 12.4952 | 11.132 | 9.6984 | 23.723 | 34.5548 | 14.221
695.917 | 12.7655 | 11.3926 | 9.8524 | 23.4675 | 34.6849 | 14.3397
696.48 | 12.5944 | 11.3936 | 9.7874 | 23.3599 | 34.8579 | 14.2085
697.043 | 12.6185 | 11.6904 | 10.082 | 23.6864 | 34.9875 | 14.1487
697.606 | 12.5575 | 11.5751 | 10.0347 | 23.7636 | 35.2166 | 14.4276
698.169 | 13.1379 | 11.2443 | 9.9888 | 23.8417 | 34.6842 | 14.3266
698.731 | 13.2024 | 11.6189 | 10.2838 | 24.08 | 35.0208 | 14.4957
699.294 | 13.0584 | 11.6592 | 10.3127 | 23.8711 | 35.0825 | 14.1201
699.857 | 13.3699 | 11.7409 | 10.4383 | 24.2368 | 34.9666 | 14.2893
700.419 | 13.4044 | 12.4431 | 10.7413 | 24.5434 | 35.4035 | 14.3793
700.982 | 13.7259 | 12.1645 | 10.5631 | 24.6928 | 35.5036 | 14.5152
701.544 | 13.7201 | 12.4061 | 10.8829 | 24.6222 | 35.9069 | 14.567
702.107 | 13.7541 | 12.2606 | 10.8889 | 24.7049 | 35.6852 | 14.1705
702.669 | 14.1133 | 12.5012 | 10.8667 | 24.8367 | 36.0513 | 14.2712
703.232 | 14.2158 | 12.6362 | 10.813 | 24.9023 | 35.9306 | 14.5828
703.794 | 14.2013 | 12.5564 | 10.8579 | 24.9377 | 35.9321 | 14.1519
704.357 | 14.2751 | 12.7956 | 10.9733 | 24.7449 | 35.8574 | 14.3041
704.919 | 14.3448 | 12.8504 | 11.1822 | 25.1823 | 35.8297 | 14.2724
705.481 | 14.6138 | 13.0482 | 11.0932 | 25.6708 | 36.4243 | 14.3318
706.043 | 14.3739 | 13.081 | 11.3531 | 24.9194 | 36.1886 | 14.2991
706.605 | 14.899 | 13.5071 | 11.3069 | 24.9966 | 36.2043 | 14.3247
707.167 | 14.8774 | 13.4034 | 11.405 | 24.8704 | 35.5073 | 14.2445
707.73 | 14.9182 | 13.1557 | 11.3491 | 25.3461 | 36.3454 | 14.1501
708.292 | 15.0667 | 13.4004 | 11.514 | 25.6855 | 36.1338 | 14.4699
708.854 | 15.3411 | 13.5988 | 11.4539 | 25.6576 | 35.9241 | 14.5426
709.416 | 15.0511 | 13.5887 | 11.3961 | 25.2749 | 35.5848 | 14.3361
709.977 | 15.6847 | 13.6582 | 11.6273 | 25.4187 | 36.0834 | 14.4186
710.539 | 15.6147 | 13.917 | 11.7891 | 25.5561 | 36.2411 | 14.5326
711.101 | 15.9459 | 14.201 | 11.7978 | 25.3129 | 35.7434 | 14.5901
711.663 | 15.9318 | 14.4229 | 12.0424 | 25.7767 | 36.2667 | 14.4173
712.225 | 16.1513 | 14.4066 | 12.0441 | 25.5174 | 35.4767 | 14.4207
712.786 | 15.9047 | 14.88 | 12.0703 | 26.0941 | 36.3013 | 14.3759
713.348 | 16.7682 | 14.5585 | 12.1331 | 26.0887 | 36.4739 | 14.4322
713.909 | 16.6743 | 14.8506 | 12.5472 | 26.1492 | 36.1081 | 14.434
714.471 | 16.5365 | 14.7165 | 12.3112 | 25.6812 | 36.0312 | 14.3888
715.033 | 17.1891 | 15.1195 | 12.0982 | 26.2722 | 36.2981 | 14.3546
715.594 | 16.8857 | 15.2363 | 12.577 | 25.8236 | 36.2826 | 14.4009
716.155 | 16.8575 | 15.2471 | 12.3142 | 25.8632 | 36.002 | 14.2602
716.717 | 17.1385 | 15.0178 | 12.2588 | 25.3171 | 35.39 | 14.0042
717.278 | 17.4222 | 15.5433 | 12.4234 | 25.7878 | 36.5189 | 14.0314
717.839 | 17.5809 | 15.6757 | 12.9494 | 26.0563 | 35.4663 | 14.4507
718.401 | 17.6514 | 15.5761 | 12.7824 | 25.4873 | 35.6719 | 13.9488
718.962 | 17.9017 | 15.9345 | 12.4749 | 26.1217 | 35.3375 | 14.3461
719.523 | 18.0542 | 16.088 | 13.1376 | 25.9641 | 35.708 | 14.1444
720.084 | 18.0768 | 15.8865 | 13.1653 | 26.1889 | 35.0603 | 14.5304
720.645 | 18.3957 | 16.4693 | 13.2694 | 26.4224 | 35.535 | 14.3561
721.206 | 18.4617 | 16.3892 | 12.8506 | 26.229 | 35.1047 | 14.373
721.767 | 18.6196 | 16.6932 | 13.4086 | 26.1253 | 35.2148 | 14.4346
722.328 | 18.5957 | 16.5183 | 13.2227 | 26.3819 | 35.3501 | 14.3673
722.889 | 18.9829 | 16.9766 | 13.2748 | 26.2662 | 35.1622 | 14.1791
723.45 | 19.3594 | 16.8287 | 13.1196 | 25.6947 | 35.1657 | 14.0203
724.011 | 19.2985 | 17.0237 | 13.7395 | 26.2347 | 35.1111 | 14.2032
724.572 | 19.3869 | 17.1268 | 13.5205 | 26.4444 | 35.6405 | 14.1212
725.132 | 19.4708 | 17.1391 | 13.4123 | 26.0661 | 34.6793 | 13.8197
725.693 | 20.0555 | 17.3334 | 13.5627 | 26.4161 | 34.5954 | 14.0511
726.254 | 20.2953 | 17.4595 | 13.8653 | 26.2642 | 34.6935 | 14.1812
726.814 | 20.0065 | 17.6308 | 13.505 | 26.1314 | 34.8294 | 14.055
727.375 | 20.4427 | 17.7681 | 14.0308 | 26.6875 | 34.7608 | 14.1918
727.935 | 20.75 | 17.3834 | 14.0745 | 26.0538 | 34.1835 | 14.0433
728.496 | 20.4399 | 17.6433 | 13.7779 | 25.9801 | 34.7968 | 13.6819
729.056 | 20.8187 | 17.7453 | 14.2249 | 26.5354 | 34.6432 | 14.2658
729.617 | 20.4501 | 17.9311 | 14.0994 | 26.349 | 34.6355 | 13.8816
730.177 | 21.2468 | 18.6868 | 13.9921 | 26.4855 | 34.9979 | 14.4659
730.737 | 21.0152 | 18.5053 | 14.0368 | 26.5376 | 34.5979 | 14.0315
731.297 | 21.1542 | 18.7207 | 14.0509 | 26.6549 | 34.5719 | 14.1419
731.858 | 21.805 | 18.8382 | 14.4913 | 26.5006 | 34.9679 | 14.0369
732.418 | 21.5901 | 19.3849 | 14.441 | 26.9415 | 34.9826 | 14.2508
732.978 | 21.7666 | 19.2322 | 14.2736 | 26.3488 | 34.4437 | 13.7978
733.538 | 22.0972 | 18.9865 | 14.1216 | 26.7244 | 34.7161 | 14.1211
734.098 | 22.4022 | 18.9856 | 14.6476 | 26.6917 | 34.4463 | 14.0166
734.658 | 22.5198 | 19.0372 | 14.4945 | 26.5287 | 34.4008 | 13.903
735.218 | 22.4173 | 19.4189 | 14.5405 | 26.5768 | 34.5917 | 13.8615
735.778 | 22.6449 | 19.7241 | 14.6045 | 26.857 | 34.167 | 13.9592
736.338 | 22.3502 | 19.6235 | 14.5016 | 26.2568 | 34.2075 | 13.6998
736.898 | 22.6529 | 19.6107 | 14.4961 | 26.6497 | 34.468 | 14.1423
737.457 | 23.0017 | 19.5553 | 14.6917 | 26.3622 | 34.314 | 14.075
738.017 | 23.404 | 19.7193 | 14.6202 | 26.4719 | 33.9808 | 13.9108
738.577 | 23.1601 | 20.0627 | 14.7506 | 26.3625 | 33.8099 | 14.1967
739.136 | 23.4194 | 20.3934 | 14.7926 | 26.2819 | 33.828 | 13.5745
739.696 | 23.6606 | 20.4566 | 14.8562 | 26.0465 | 33.8121 | 13.9929
740.256 | 23.7033 | 20.6931 | 14.9237 | 26.8378 | 34.2788 | 14.016
740.815 | 24.1795 | 20.5326 | 15.0079 | 26.9741 | 33.8893 | 13.7319
741.375 | 24.3416 | 20.666 | 14.9251 | 26.8147 | 34.265 | 13.9897
741.934 | 24.0614 | 21.0624 | 14.8202 | 26.3227 | 33.1687 | 13.8018
742.493 | 24.4025 | 21.0899 | 15.1707 | 26.4467 | 33.2864 | 13.8186
743.053 | 24.3398 | 21.1204 | 14.9902 | 26.1681 | 33.8208 | 13.857
743.612 | 24.2265 | 21.4368 | 14.8358 | 26.1997 | 33.1311 | 13.9191
744.171 | 24.9169 | 21.7097 | 15.4585 | 26.7556 | 33.5758 | 13.662
744.73 | 24.6197 | 22.0703 | 15.4671 | 26.6016 | 33.9991 | 13.9209
745.29 | 25.3645 | 21.7142 | 15.5083 | 26.4591 | 33.0357 | 13.775
745.849 | 25.2316 | 22.0207 | 15.4901 | 26.6601 | 33.8147 | 13.2493
746.408 | 25.219 | 21.7762 | 15.3795 | 26.0618 | 33.5104 | 13.7251
746.967 | 25.2382 | 22.1367 | 15.6607 | 26.5784 | 33.3124 | 13.7862
747.526 | 25.7045 | 22.094 | 15.5057 | 26.4112 | 32.5479 | 13.6607
748.085 | 25.8725 | 22.2041 | 15.5768 | 26.3104 | 32.5526 | 13.7827
748.644 | 25.7159 | 21.8592 | 15.2554 | 26.4498 | 33.0184 | 13.7383
749.202 | 26.127 | 21.857 | 15.831 | 26.4964 | 32.8099 | 13.879
749.761 | 25.9533 | 22.579 | 15.776 | 26.0035 | 32.8076 | 13.4727
750.32 | 26.6719 | 22.7965 | 15.9944 | 26.7195 | 33.063 | 13.7705
750.879 | 26.1911 | 22.5658 | 15.7603 | 26.3106 | 32.9424 | 13.4777
751.437 | 26.8323 | 23.3659 | 16.0461 | 26.29 | 33.1032 | 14.0411
751.996 | 26.7172 | 22.7569 | 15.6311 | 25.7258 | 32.3457 | 13.6146
752.555 | 26.3317 | 23.7761 | 15.6167 | 26.0385 | 32.5792 | 13.7896
753.113 | 26.637 | 24.1256 | 16.0572 | 25.5231 | 32.4019 | 14.0124
753.672 | 26.7182 | 23.251 | 16.1803 | 26.1717 | 32.518 | 13.777
754.23 | 26.959 | 23.2493 | 15.8577 | 25.3683 | 32.5148 | 13.8228
754.788 | 27.5087 | 23.1432 | 15.7189 | 25.501 | 32.0758 | 13.483
755.347 | 27.3067 | 23.3854 | 15.5823 | 25.8204 | 32.3961 | 13.5387
755.905 | 26.9708 | 23.3579 | 15.3703 | 25.7525 | 32.0882 | 13.6349
756.463 | 27.6189 | 23.8773 | 15.7142 | 25.5469 | 32.2291 | 13.7036
757.022 | 27.9569 | 23.7164 | 16.2454 | 25.7206 | 31.9623 | 13.4503
757.58 | 28.0826 | 24.2526 | 16.1151 | 25.4931 | 32.1995 | 13.2604
758.138 | 27.9278 | 24.172 | 16.0068 | 25.5839 | 32.1435 | 13.6683
758.696 | 28.2944 | 24.1228 | 16.2642 | 26.1571 | 32.752 | 13.7877
759.254 | 28.0595 | 24.1818 | 15.8112 | 26.1518 | 31.7642 | 14.151
759.812 | 27.9397 | 23.686 | 15.9074 | 25.6993 | 31.5333 | 13.3236
760.37 | 28.6051 | 23.7363 | 15.9979 | 25.9544 | 31.7395 | 13.9615
760.928 | 28.9746 | 24.9194 | 16.3937 | 26.0689 | 31.8261 | 13.7347
761.486 | 28.2875 | 25.0487 | 15.9723 | 25.7853 | 32.1268 | 13.5846
762.044 | 28.0218 | 24.4997 | 16.1265 | 25.9655 | 31.5815 | 13.5134
762.602 | 28.8945 | 24.1319 | 16.0264 | 25.984 | 31.2962 | 13.4324
763.159 | 28.3703 | 24.1319 | 16.2772 | 25.362 | 31.5507 | 13.246
763.717 | 29.1237 | 24.3234 | 16.3809 | 25.8929 | 31.6378 | 13.5521
764.275 | 29.3751 | 24.3547 | 16.7021 | 26.1759 | 31.358 | 13.469
764.832 | 29.3518 | 24.5618 | 16.3339 | 25.7452 | 31.8543 | 13.6883
765.39 | 28.5844 | 24.7677 | 16.4064 | 25.4162 | 30.9631 | 13.1286
765.947 | 29.0957 | 24.568 | 16.1924 | 25.3448 | 30.8574 | 13.3195
766.505 | 29.4055 | 25.1914 | 16.5344 | 25.6578 | 31.6794 | 13.5469
767.062 | 29.0756 | 24.6479 | 16.6631 | 25.2685 | 30.9129 | 13.3924
767.62 | 29.733 | 25.125 | 16.2956 | 25.8104 | 31.3943 | 13.2489
768.177 | 29.1645 | 24.9193 | 16.0984 | 25.0027 | 30.095 | 13.5815
768.734 | 30.3756 | 25.8673 | 16.9241 | 26.0072 | 31.1213 | 13.7782
769.292 | 29.6125 | 25.1967 | 16.0024 | 25.5381 | 30.8247 | 13.942
769.849 | 29.6887 | 25.6351 | 16.6893 | 25.6392 | 31.0784 | 13.2529
770.406 | 30.1096 | 26.2106 | 16.1971 | 25.3324 | 31.0812 | 13.875
770.963 | 30.0932 | 25.3178 | 16.6198 | 24.6296 | 30.5598 | 13.3051
771.52 | 30.7043 | 25.7623 | 16.31 | 25.3651 | 30.6309 | 13.4222
772.077 | 30.5486 | 25.0883 | 16.551 | 24.7788 | 31.1493 | 13.4809
772.634 | 29.9431 | 25.6854 | 16.292 | 25.1405 | 30.7896 | 13.1162
773.191 | 30.5786 | 25.7417 | 16.5924 | 25.4622 | 31.1131 | 13.7318
773.748 | 30.4418 | 25.4091 | 15.7456 | 24.7375 | 30.3643 | 13.0613
774.305 | 30.6442 | 25.8571 | 15.6618 | 24.917 | 29.655 | 13.0105
774.862 | 30.6267 | 26.0457 | 16.4673 | 25.3968 | 30.4927 | 13.9117
775.418 | 30.6566 | 25.737 | 16.2043 | 24.1623 | 30.1531 | 13.195
775.975 | 30.874 | 25.6126 | 16.0174 | 24.7031 | 29.6336 | 13.5749
776.532 | 30.8856 | 25.8939 | 16.2552 | 24.8814 | 30.2032 | 13.3135
777.088 | 31.1527 | 26.5984 | 16.4239 | 24.4711 | 30.3867 | 13.7198
777.645 | 30.7884 | 26.4463 | 16.2008 | 24.8803 | 29.5963 | 13.5115
778.202 | 30.5729 | 25.7066 | 16.146 | 24.7745 | 30.061 | 13.7309
778.758 | 31.5093 | 26.269 | 16.8445 | 24.5745 | 30.5934 | 13.4736
779.315 | 31.5154 | 26.3095 | 16.1375 | 24.6403 | 30.4544 | 13.0468
779.871 | 30.9756 | 26.4547 | 16.0676 | 23.9795 | 30.0047 | 13.4227
780.427 | 31.7031 | 27.0227 | 16.6927 | 24.4278 | 29.7469 | 13.4176
780.984 | 30.9404 | 26.3072 | 16.2828 | 24.3595 | 30.1375 | 13.4085
781.54 | 30.7871 | 26.3633 | 17.1121 | 24.1043 | 29.7926 | 13.7568
782.096 | 31.1344 | 26.4897 | 16.8252 | 24.1009 | 30.0111 | 13.7006
782.652 | 31.0518 | 26.1282 | 15.9974 | 23.65 | 29.4853 | 12.7871
783.208 | 31.1291 | 26.1253 | 16.4044 | 23.9912 | 29.9652 | 13.1347
783.765 | 30.9899 | 26.2102 | 16.6797 | 23.9649 | 29.9353 | 13.6394
784.321 | 31.2704 | 26.1152 | 16.4217 | 23.6934 | 29.804 | 13.7073
784.877 | 31.3733 | 26.5403 | 16.3655 | 24.304 | 29.7129 | 13.5517
785.433 | 30.7441 | 26.7707 | 16.4256 | 23.7927 | 29.1243 | 13.0832
785.988 | 31.3299 | 26.4318 | 16.5553 | 23.6477 | 29.6483 | 13.3745
786.544 | 31.7227 | 26.1695 | 16.5202 | 23.7881 | 30.065 | 13.6548
787.1 | 31.7513 | 26.0417 | 16.0034 | 23.9222 | 29.3911 | 13.2324
787.656 | 31.8003 | 26.8836 | 16.2585 | 23.7152 | 29.1959 | 13.6657
788.212 | 32.3701 | 26.821 | 16.8125 | 23.9655 | 30.1015 | 13.6355
788.767 | 31.5499 | 26.4224 | 16.4774 | 23.6827 | 29.5506 | 13.2958
789.323 | 31.9624 | 25.9049 | 16.5254 | 23.0663 | 29.1799 | 13.257
789.879 | 30.8293 | 25.8043 | 16.6523 | 23.1863 | 29.0856 | 13.29
790.434 | 31.6318 | 27.3088 | 16.1203 | 23.4108 | 29.2197 | 12.953
790.99 | 31.9027 | 27.0261 | 16.7368 | 23.8362 | 29.0083 | 13.3219
791.545 | 32.607 | 27.6425 | 16.3393 | 23.3173 | 29.1632 | 13.2298
792.101 | 31.7855 | 26.4558 | 16.0767 | 22.8882 | 29.0177 | 13.037
792.656 | 31.4362 | 26.5653 | 15.7037 | 22.9666 | 29.1591 | 13.0195
793.211 | 31.1362 | 26.7743 | 16.3993 | 23.1512 | 28.8381 | 13.5515
793.767 | 31.7002 | 29.6021 | 17.7801 | 25.2329 | 40.0776 | 24.4106
794.322 | 31.6213 | 27.8016 | 16.5316 | 23.5016 | 29.0342 | 13.4271
794.877 | 32.2547 | 26.2482 | 15.8517 | 22.8286 | 29.0011 | 13.2976
795.432 | 32.0898 | 26.4392 | 16.3765 | 23.5212 | 28.6533 | 13.2803
795.987 | 32.1663 | 26.9451 | 15.6511 | 23.2572 | 28.8207 | 13.613
796.542 | 32.2142 | 27.3448 | 15.7607 | 22.9222 | 29.4335 | 13.1416
797.097 | 32.3239 | 27.7223 | 15.9104 | 22.8073 | 28.6175 | 12.7392
797.652 | 31.8979 | 27.0834 | 16.0643 | 22.9184 | 28.4115 | 13.0578
798.207 | 31.9187 | 26.92 | 15.5671 | 22.5884 | 28.8872 | 13.3265
798.762 | 32.1103 | 26.3348 | 15.9451 | 23.684 | 28.8975 | 12.9365
799.317 | 32.6598 | 27.1735 | 15.2145 | 22.2296 | 28.6347 | 12.7248
799.872 | 32.1742 | 27.1489 | 15.8234 | 22.6022 | 28.9369 | 13.5185
800.426 | 32.1782 | 28.019 | 16.0468 | 23.2145 | 28.4692 | 14.0052

## Simulated spectra R_TE
R_TE | L. richardsi
Wavelength (m) | 0 deg | 15 deg | 30 deg | 45 deg | 60 deg | 75 deg
2.60e-07 | 0.07046 | 0.028336 | 0.12906 | 0.13544 | 0.23072 | 0.56167
2.61e-07 | 0.070378 | 0.13238 | 0.10361 | 0.071131 | 0.17235 | 0.42272
2.62e-07 | 0.072321 | 0.094399 | 0.058384 | 0.15909 | 0.18633 | 0.52677
2.63e-07 | 0.10673 | 0.053047 | 0.11393 | 0.125 | 0.18453 | 0.50417
2.64e-07 | 0.026434 | 0.011375 | 0.058791 | 0.10077 | 0.25482 | 0.49092
2.65e-07 | 0.081884 | 0.12517 | 0.14258 | 0.22364 | 0.1757 | 0.45772
2.66e-07 | 0.065816 | 0.09086 | 0.13276 | 0.17596 | 0.20458 | 0.33987
2.67e-07 | 0.039114 | 0.066485 | 0.11333 | 0.12632 | 0.28175 | 0.40078
2.68e-07 | 0.038577 | 0.010535 | 0.15626 | 0.095342 | 0.20076 | 0.33387
2.69e-07 | 0.039198 | 0.026384 | 0.087134 | 0.28826 | 0.19015 | 0.33024
2.70e-07 | 0.01732 | 0.13337 | 0.079219 | 0.032402 | 0.20505 | 0.58792
2.71e-07 | 0.065148 | 0.13679 | 0.043779 | 0.16538 | 0.31007 | 0.42403
2.72e-07 | 0.01754 | 0.11485 | 0.1097 | 0.18638 | 0.16597 | 0.43177
2.73e-07 | 0.088363 | 0.050793 | 0.079945 | 0.15777 | 0.20678 | 0.36782
2.74e-07 | 0.016461 | 0.12207 | 0.047958 | 0.14924 | 0.23562 | 0.38228
2.75e-07 | 0.090133 | 0.082476 | 0.20665 | 0.15601 | 0.40794 | 0.56339
2.76e-07 | 0.047095 | 0.038061 | 0.046656 | 0.16445 | 0.22481 | 0.49908
2.77e-07 | 0.069756 | 0.038629 | 0.099246 | 0.10814 | 0.40718 | 0.54469
2.78e-07 | 0.026645 | 0.038451 | 0.2046 | 0.10373 | 0.32826 | 0.49404
2.79e-07 | 0.14855 | 0.057557 | 0.083155 | 0.18067 | 0.2258 | 0.40401
2.80e-07 | 0.034688 | 0.18101 | 0.0099063 | 0.083351 | 0.27305 | 0.54944
2.81e-07 | 0.04746 | 0.064162 | 0.17262 | 0.15989 | 0.22473 | 0.33811
2.82e-07 | 0.021058 | 0.085445 | 0.14083 | 0.28872 | 0.25408 | 0.50898
2.83e-07 | 0.064276 | 0.14013 | 0.085898 | 0.23134 | 0.26436 | 0.46847
2.84e-07 | 0.068428 | 0.061933 | 0.19217 | 0.13112 | 0.27092 | 0.3792
2.85e-07 | 0.09333 | 0.045645 | 0.03467 | 0.27494 | 0.10235 | 0.38511
2.86e-07 | 0.03726 | 0.025212 | 0.03695 | 0.082765 | 0.28011 | 0.44689
2.87e-07 | 0.054588 | 0.020169 | 0.011652 | 0.049753 | 0.22662 | 0.5474
2.88e-07 | 0.1177 | 0.090481 | 0.20832 | 0.16645 | 0.16163 | 0.62054
2.89e-07 | 0.072744 | 0.083088 | 0.11638 | 0.18798 | 0.1928 | 0.60354
2.90e-07 | 0.042652 | 0.088283 | 0.21099 | 0.099729 | 0.15409 | 0.50225
2.91e-07 | 0.080804 | 0.020862 | 0.15051 | 0.20843 | 0.17627 | 0.58287
2.92e-07 | 0.044459 | 0.066106 | 0.11352 | 0.15505 | 0.2639 | 0.52118
2.93e-07 | 0.15709 | 0.026117 | 0.15005 | 0.12519 | 0.14651 | 0.4288
2.94e-07 | 0.081945 | 0.10682 | 0.037437 | 0.24414 | 0.28184 | 0.4633
2.95e-07 | 0.072892 | 0.091538 | 0.11252 | 0.087765 | 0.25889 | 0.41814
2.96e-07 | 0.097968 | 0.10178 | 0.046028 | 0.099794 | 0.20864 | 0.5355
2.97e-07 | 0.027553 | 0.068437 | 0.12149 | 0.21203 | 0.23212 | 0.55763
2.98e-07 | 0.042158 | 0.057903 | 0.087835 | 0.11725 | 0.27731 | 0.43634
2.99e-07 | 0.098898 | 0.068613 | 0.088819 | 0.18966 | 0.34799 | 0.48927
3.00e-07 | 0.096056 | 0.13031 | 0.12005 | 0.10152 | 0.18672 | 0.48529
3.01e-07 | 0.078045 | 0.09372 | 0.068866 | 0.14162 | 0.12905 | 0.35402
3.02e-07 | 0.026425 | 0.054115 | 0.077184 | 0.22214 | 0.046771 | 0.56802
3.03e-07 | 0.059235 | 0.14448 | 0.16182 | 0.20098 | 0.38456 | 0.54785
3.04e-07 | 0.050151 | 0.13615 | 0.093028 | 0.049769 | 0.1307 | 0.63609
3.05e-07 | 0.055523 | 0.058402 | 0.09305 | 0.2395 | 0.22497 | 0.55694
3.06e-07 | 0.051425 | 0.10482 | 0.085218 | 0.2039 | 0.31024 | 0.47209
3.07e-07 | 0.033491 | 0.14425 | 0.058009 | 0.10719 | 0.36687 | 0.61815
3.08e-07 | 0.10781 | 0.048467 | 0.10479 | 0.12366 | 0.14123 | 0.42438
3.09e-07 | 0.045924 | 0.050925 | 0.071389 | 0.17516 | 0.35363 | 0.44781
3.10e-07 | 0.07844 | 0.096437 | 0.099607 | 0.096452 | 0.11279 | 0.53038
3.11e-07 | 0.032141 | 0.035384 | 0.1139 | 0.10509 | 0.22193 | 0.44333
3.12e-07 | 0.087769 | 0.054141 | 0.10119 | 0.17209 | 0.34039 | 0.57407
3.13e-07 | 0.068086 | 0.086501 | 0.05294 | 0.065343 | 0.30218 | 0.51609
3.14e-07 | 0.15297 | 0.04339 | 0.072312 | 0.04465 | 0.37195 | 0.56056
3.15e-07 | 0.088559 | 0.075648 | 0.11556 | 0.10067 | 0.14892 | 0.42797
3.16e-07 | 0.10616 | 0.083835 | 0.063992 | 0.1724 | 0.29809 | 0.44253
3.17e-07 | 0.025092 | 0.081939 | 0.14828 | 0.096392 | 0.26082 | 0.41251
3.18e-07 | 0.061176 | 0.11808 | 0.13534 | 0.27796 | 0.13174 | 0.35498
3.19e-07 | 0.18199 | 0.050516 | 0.10853 | 0.33321 | 0.25755 | 0.44459
3.20e-07 | 0.08801 | 0.079155 | 0.13005 | 0.2424 | 0.33954 | 0.46522
3.21e-07 | 0.14221 | 0.14631 | 0.0407 | 0.18019 | 0.2515 | 0.43307
3.22e-07 | 0.10317 | 0.027251 | 0.074297 | 0.16215 | 0.17796 | 0.4202
3.23e-07 | 0.11748 | 0.087642 | 0.064932 | 0.11319 | 0.18114 | 0.44414
3.24e-07 | 0.039808 | 0.054323 | 0.12974 | 0.14967 | 0.14587 | 0.4363
3.25e-07 | 0.045349 | 0.14352 | 0.067815 | 0.23274 | 0.31996 | 0.56965
3.26e-07 | 0.12421 | 0.019975 | 0.15847 | 0.18056 | 0.23192 | 0.44469
3.27e-07 | 0.088719 | 0.027994 | 0.10548 | 0.17702 | 0.26809 | 0.465
3.28e-07 | 0.10022 | 0.075887 | 0.08573 | 0.18208 | 0.20448 | 0.41588
3.29e-07 | 0.064308 | 0.044939 | 0.1185 | 0.15115 | 0.30756 | 0.5511
3.30e-07 | 0.059866 | 0.078922 | 0.17045 | 0.11259 | 0.34689 | 0.44046
3.31e-07 | 0.029307 | 0.039853 | 0.10613 | 0.21642 | 0.1835 | 0.36957
3.32e-07 | 0.027752 | 0.14293 | 0.1635 | 0.12413 | 0.20921 | 0.60331
3.33e-07 | 0.074356 | 0.04568 | 0.16776 | 0.145 | 0.29836 | 0.37508
3.34e-07 | 0.16159 | 0.076629 | 0.19328 | 0.18768 | 0.35113 | 0.25174
3.35e-07 | 0.082454 | 0.06197 | 0.077312 | 0.1932 | 0.24174 | 0.57922
3.36e-07 | 0.038137 | 0.022408 | 0.035274 | 0.22027 | 0.25076 | 0.63714
3.37e-07 | 0.038687 | 0.13718 | 0.00051623 | 0.18701 | 0.29525 | 0.55852
3.38e-07 | 0.085418 | 0.10276 | 0.12515 | 0.13989 | 0.19502 | 0.44411
3.39e-07 | 0.052119 | 0.12549 | 0.06842 | 0.24121 | 0.20386 | 0.63773
3.40e-07 | 0.045672 | 0.076776 | 0.044314 | 0.21276 | 0.19825 | 0.56316
3.41e-07 | 0.079012 | 0.15058 | 0.12386 | 0.10594 | 0.13579 | 0.62349
3.42e-07 | 0.061665 | 0.15608 | 0.11903 | 0.19709 | 0.2967 | 0.374
3.43e-07 | 0.073626 | 0.035867 | 0.028254 | 0.10962 | 0.20299 | 0.49751
3.44e-07 | 0.062594 | 0.10708 | 0.11561 | 0.13723 | 0.24733 | 0.57776
3.45e-07 | 0.038491 | 0.057387 | 0.11468 | 0.074392 | 0.43352 | 0.50401
3.46e-07 | 0.078082 | 0.035524 | 0.052107 | 0.11386 | 0.20031 | 0.43647
3.47e-07 | 0.061986 | 0.037313 | 0.091337 | 0.10714 | 0.38368 | 0.35451
3.48e-07 | 0.068957 | 0.019029 | 0.13407 | 0.12936 | 0.12993 | 0.54079
3.49e-07 | 0.092351 | 0.066479 | 0.086773 | 0.091802 | 0.27481 | 0.39451
3.50e-07 | 0.056044 | 0.10472 | 0.099779 | 0.084387 | 0.22124 | 0.64392
3.51e-07 | 0.13542 | 0.080815 | 0.064933 | 0.066542 | 0.24661 | 0.46199
3.52e-07 | 0.010367 | 0.066546 | 0.15713 | 0.15553 | 0.22838 | 0.54119
3.53e-07 | 0.11289 | 0.063541 | 0.2038 | 0.1752 | 0.22831 | 0.48962
3.54e-07 | 0.12816 | 0.067094 | 0.066664 | 0.029876 | 0.2578 | 0.42239
3.55e-07 | 0.10713 | 0.060812 | 0.073897 | 0.17621 | 0.24548 | 0.50623
3.56e-07 | 0.11348 | 0.1144 | 0.095196 | 0.18837 | 0.31827 | 0.63043
3.57e-07 | 0.030341 | 0.14321 | 0.1026 | 0.067858 | 0.21607 | 0.2797
3.58e-07 | 0.043984 | 0.10398 | 0.11321 | 0.18283 | 0.24327 | 0.31629
3.59e-07 | 0.14105 | 0.050219 | 0.12836 | 0.16977 | 0.21001 | 0.56215
3.60e-07 | 0.076791 | 0.0083016 | 0.083737 | 0.17177 | 0.33286 | 0.51752
3.61e-07 | 0.082823 | 0.094897 | 0.14206 | 0.20646 | 0.29118 | 0.34153
3.62e-07 | 0.05331 | 0.11566 | 0.077151 | 0.12482 | 0.32897 | 0.42797
3.63e-07 | 0.14037 | 0.087726 | 0.045974 | 0.17612 | 0.24312 | 0.50394
3.64e-07 | 0.040203 | 0.097788 | 0.053738 | 0.12079 | 0.30092 | 0.28205
3.65e-07 | 0.058825 | 0.034522 | 0.13196 | 0.1859 | 0.28632 | 0.53613
3.66e-07 | 0.16069 | 0.15148 | 0.087142 | 0.21834 | 0.34193 | 0.47039
3.67e-07 | 0.064203 | 0.078897 | 0.057133 | 0.12465 | 0.27355 | 0.56205
3.68e-07 | 0.083365 | 0.097188 | 0.043373 | 0.15409 | 0.15275 | 0.44696
3.69e-07 | 0.025862 | 0.084314 | 0.084623 | 0.21604 | 0.34752 | 0.28783
3.70e-07 | 0.072708 | 0.11319 | 0.10522 | 0.13966 | 0.2016 | 0.55736
3.71e-07 | 0.033808 | 0.088177 | 0.090999 | 0.073297 | 0.23004 | 0.4354
3.72e-07 | 0.04948 | 0.11173 | 0.088422 | 0.046729 | 0.19165 | 0.4706
3.73e-07 | 0.088399 | 0.05768 | 0.13244 | 0.095383 | 0.14774 | 0.49873
3.74e-07 | 0.069826 | 0.096457 | 0.11571 | 0.11777 | 0.28327 | 0.54456
3.75e-07 | 0.053896 | 0.088895 | 0.058778 | 0.10734 | 0.20871 | 0.63167
3.76e-07 | 0.017425 | 0.022093 | 0.13342 | 0.13909 | 0.15772 | 0.51161
3.77e-07 | 0.012073 | 0.14815 | 0.14506 | 0.11725 | 0.32962 | 0.36132
3.78e-07 | 0.054988 | 0.060015 | 0.037138 | 0.24338 | 0.25573 | 0.42198
3.79e-07 | 0.082461 | 0.12123 | 0.14018 | 0.16116 | 0.16291 | 0.57315
3.80e-07 | 0.13601 | 0.059915 | 0.074918 | 0.16455 | 0.12753 | 0.52842
3.81e-07 | 0.090122 | 0.21662 | 0.11674 | 0.17525 | 0.23587 | 0.59799
3.82e-07 | 0.061007 | 0.055978 | 0.14623 | 0.13211 | 0.32793 | 0.46866
3.83e-07 | 0.13062 | 0.082044 | 0.09606 | 0.13416 | 0.33217 | 0.41426
3.84e-07 | 0.02336 | 0.023713 | 0.090806 | 0.16731 | 0.30531 | 0.39819
3.85e-07 | 0.148 | 0.032642 | 0.16561 | 0.10191 | 0.22826 | 0.54573
3.86e-07 | 0.067445 | 0.080858 | 0.14342 | 0.23172 | 0.14408 | 0.62517
3.87e-07 | 0.033832 | 0.056873 | 0.098007 | 0.07015 | 0.26181 | 0.41682
3.88e-07 | 0.085094 | 0.068309 | 0.14568 | 0.20496 | 0.083687 | 0.5591
3.89e-07 | 0.086405 | 0.081387 | 0.08145 | 0.174 | 0.28289 | 0.3156
3.90e-07 | 0.057116 | 0.070725 | 0.098156 | 0.33651 | 0.20404 | 0.4841
3.91e-07 | 0.21761 | 0.034257 | 0.12845 | 0.17387 | 0.26926 | 0.54822
3.92e-07 | 0.049662 | 0.099728 | 0.05686 | 0.15785 | 0.19458 | 0.59116
3.93e-07 | 0.035228 | 0.048489 | 0.17506 | 0.15373 | 0.1965 | 0.43318
3.94e-07 | 0.047788 | 0.1153 | 0.1488 | 0.052179 | 0.33249 | 0.57834
3.95e-07 | 0.084944 | 0.087022 | 0.13988 | 0.080282 | 0.31925 | 0.65214
3.96e-07 | 0.04025 | 0.076024 | 0.096059 | 0.18068 | 0.19452 | 0.61752
3.97e-07 | 0.024343 | 0.066866 | 0.078499 | 0.15241 | 0.28295 | 0.32655
3.98e-07 | 0.12628 | 0.061616 | 0.011088 | 0.18862 | 0.29202 | 0.54833
3.99e-07 | 0.14595 | 0.074548 | 0.081663 | 0.17614 | 0.25401 | 0.49044
4.00e-07 | 0.045387 | 0.029477 | 0.17862 | 0.056709 | 0.31544 | 0.35001
4.01e-07 | 0.066544 | 0.12336 | 0.057366 | 0.24686 | 0.29243 | 0.32333
4.02e-07 | 0.13524 | 0.1057 | 0.024216 | 0.14707 | 0.27749 | 0.37001
4.03e-07 | 0.016588 | 0.040702 | 0.06037 | 0.19835 | 0.11137 | 0.48441
4.04e-07 | 0.059007 | 0.021245 | 0.040469 | 0.23613 | 0.29863 | 0.50918
4.05e-07 | 0.089226 | 0.12647 | 0.063782 | 0.18249 | 0.2548 | 0.51584
4.06e-07 | 0.088465 | 0.067033 | 0.077091 | 0.18073 | 0.19117 | 0.62289
4.07e-07 | 0.032204 | 0.031249 | 0.1119 | 0.14628 | 0.36359 | 0.52255
4.08e-07 | 0.031894 | 0.074674 | 0.1273 | 0.21255 | 0.23252 | 0.52319
4.09e-07 | 0.070728 | 0.10454 | 0.12928 | 0.15276 | 0.2546 | 0.65489
4.10e-07 | 0.034901 | 0.012797 | 0.082645 | 0.028858 | 0.28471 | 0.52662
4.11e-07 | 0.018172 | 0.13908 | 0.12369 | 0.25656 | 0.20145 | 0.49079
4.12e-07 | 0.054311 | 0.13471 | 0.11894 | 0.15974 | 0.25661 | 0.3425
4.13e-07 | 0.057477 | 0.054274 | 0.092916 | 0.093818 | 0.15365 | 0.55032
4.14e-07 | 0.10794 | 0.070588 | 0.017687 | 0.076067 | 0.30453 | 0.50129
4.15e-07 | 0.14502 | 0.05561 | 0.13899 | 0.12944 | 0.33691 | 0.541
4.16e-07 | 0.091127 | 0.075122 | 0.15263 | 0.14704 | 0.34397 | 0.4104
4.17e-07 | 0.10823 | 0.057411 | 0.069748 | 0.094808 | 0.13132 | 0.50616
4.18e-07 | 0.071862 | 0.067807 | 0.12223 | 0.17472 | 0.25817 | 0.5516
4.19e-07 | 0.024296 | 0.029129 | 0.12271 | 0.12181 | 0.42492 | 0.57623
4.20e-07 | 0.064494 | 0.082336 | 0.13556 | 0.17734 | 0.35083 | 0.5214
4.21e-07 | 0.044806 | 0.079678 | 0.13473 | 0.27605 | 0.35364 | 0.33561
4.22e-07 | 0.15245 | 0.042156 | 0.10988 | 0.059308 | 0.23544 | 0.44113
4.23e-07 | 0.053253 | 0.024124 | 0.023659 | 0.2234 | 0.13833 | 0.5559
4.24e-07 | 0.10942 | 0.031413 | 0.22478 | 0.12675 | 0.24139 | 0.5617
4.25e-07 | 0.051177 | 0.065648 | 0.057446 | 0.26066 | 0.21195 | 0.56004
4.26e-07 | 0.04257 | 0.0985 | 0.18607 | 0.11733 | 0.31404 | 0.51011
4.27e-07 | 0.18359 | 0.081948 | 0.091679 | 0.12988 | 0.21351 | 0.57907
4.28e-07 | 0.079214 | 0.10487 | 0.078969 | 0.13405 | 0.45105 | 0.53038
4.29e-07 | 0.073994 | 0.028457 | 0.15335 | 0.057691 | 0.26202 | 0.26382
4.30e-07 | 0.059322 | 0.082819 | 0.14883 | 0.086126 | 0.32968 | 0.38735
4.31e-07 | 0.085971 | 0.024802 | 0.034402 | 0.20249 | 0.14918 | 0.47593
4.32e-07 | 0.075281 | 0.05343 | 0.090466 | 0.18767 | 0.17313 | 0.45956
4.33e-07 | 0.11021 | 0.12326 | 0.058372 | 0.15924 | 0.33298 | 0.55361
4.34e-07 | 0.11742 | 0.095366 | 0.11258 | 0.16501 | 0.17352 | 0.54417
4.35e-07 | 0.09548 | 0.095353 | 0.053338 | 0.16677 | 0.14971 | 0.51682
4.36e-07 | 0.15043 | 0.12452 | 0.036973 | 0.17368 | 0.21233 | 0.59722
4.37e-07 | 0.15504 | 0.15571 | 0.070233 | 0.096015 | 0.21638 | 0.52413
4.38e-07 | 0.099269 | 0.030912 | 0.1811 | 0.12513 | 0.24293 | 0.47113
4.39e-07 | 0.09318 | 0.074191 | 0.1231 | 0.16273 | 0.21 | 0.46701
4.40e-07 | 0.06621 | 0.10833 | 0.12209 | 0.15251 | 0.1887 | 0.49997
4.41e-07 | 0.053781 | 0.090088 | 0.04672 | 0.19103 | 0.24978 | 0.42513
4.42e-07 | 0.039777 | 0.11099 | 0.18857 | 0.24839 | 0.12721 | 0.55935
4.43e-07 | 0.094689 | 0.025213 | 0.038603 | 0.19697 | 0.14484 | 0.49893
4.44e-07 | 0.12779 | 0.10612 | 0.08015 | 0.13778 | 0.15812 | 0.56028
4.45e-07 | 0.085597 | 0.030768 | 0.1251 | 0.076346 | 0.2997 | 0.47872
4.46e-07 | 0.10097 | 0.049845 | 0.19334 | 0.21538 | 0.20089 | 0.63646
4.47e-07 | 0.11207 | 0.11328 | 0.063427 | 0.34528 | 0.15615 | 0.53634
4.48e-07 | 0.082716 | 0.12049 | 0.096216 | 0.25482 | 0.15937 | 0.53304
4.49e-07 | 0.055961 | 0.062035 | 0.094074 | 0.1391 | 0.21457 | 0.40184
4.50e-07 | 0.051618 | 0.097864 | 0.10882 | 0.071791 | 0.27496 | 0.60998
4.51e-07 | 0.075661 | 0.053819 | 0.070743 | 0.16247 | 0.29064 | 0.29478
4.52e-07 | 0.042414 | 0.050013 | 0.11638 | 0.086911 | 0.33761 | 0.56507
4.53e-07 | 0.16987 | 0.067091 | 0.10226 | 0.15945 | 0.28543 | 0.46537
4.54e-07 | 0.021351 | 0.047964 | 0.15349 | 0.14065 | 0.23987 | 0.44187
4.55e-07 | 0.089177 | 0.10664 | 0.023092 | 0.21239 | 0.086321 | 0.50522
4.56e-07 | 0.010012 | 0.044936 | 0.1166 | 0.14034 | 0.29386 | 0.51866
4.57e-07 | 0.10899 | 0.084728 | 0.093579 | 0.093871 | 0.26381 | 0.43792
4.58e-07 | 0.017435 | 0.11616 | 0.086768 | 0.13783 | 0.30994 | 0.55458
4.59e-07 | 0.07095 | 0.07296 | 0.078917 | 0.18913 | 0.2675 | 0.51525
4.60e-07 | 0.15322 | 0.12446 | 0.049194 | 0.053137 | 0.25584 | 0.42101
4.61e-07 | 0.056975 | 0.10769 | 0.12458 | 0.12882 | 0.3378 | 0.37533
4.62e-07 | 0.042867 | 0.082133 | 0.051013 | 0.1316 | 0.27111 | 0.6133
4.63e-07 | 0.045799 | 0.092968 | 0.095165 | 0.12352 | 0.13936 | 0.55065
4.64e-07 | 0.0997 | 0.14339 | 0.057522 | 0.16316 | 0.2345 | 0.44011
4.65e-07 | 0.045843 | 0.10586 | 0.049751 | 0.24316 | 0.36824 | 0.49498
4.66e-07 | 0.049946 | 0.04326 | 0.097968 | 0.115 | 0.17564 | 0.54734
4.67e-07 | 0.1292 | 0.067182 | 0.112 | 0.01569 | 0.14593 | 0.44563
4.68e-07 | 0.078876 | 0.085202 | 0.013012 | 0.1365 | 0.34765 | 0.41434
4.69e-07 | 0.035678 | 0.084194 | 0.050232 | 0.10964 | 0.14211 | 0.41267
4.70e-07 | 0.12711 | 0.055166 | 0.23872 | 0.21788 | 0.22444 | 0.54543
4.71e-07 | 0.049623 | 0.025403 | 0.13533 | 0.23776 | 0.21264 | 0.52071
4.72e-07 | 0.022876 | 0.023856 | 0.12026 | 0.20371 | 0.14784 | 0.29352
4.73e-07 | 0.03175 | 0.17524 | 0.069258 | 0.096032 | 0.25304 | 0.50337
4.74e-07 | 0.12542 | 0.095663 | 0.017702 | 0.15289 | 0.17869 | 0.49364
4.75e-07 | 0.067603 | 0.13382 | 0.12512 | 0.15925 | 0.29909 | 0.62928
4.76e-07 | 0.12261 | 0.07986 | 0.1257 | 0.10908 | 0.11303 | 0.57781
4.77e-07 | 0.11601 | 0.086037 | 0.079163 | 0.18764 | 0.24462 | 0.55042
4.78e-07 | 0.17295 | 0.015197 | 0.050249 | 0.04808 | 0.19315 | 0.65785
4.79e-07 | 0.02709 | 0.026045 | 0.20931 | 0.02048 | 0.31012 | 0.55036
4.80e-07 | 0.11877 | 0.11873 | 0.06497 | 0.29827 | 0.28235 | 0.451
4.81e-07 | 0.097659 | 0.10204 | 0.16975 | 0.14819 | 0.27808 | 0.50738
4.82e-07 | 0.12106 | 0.11528 | 0.10361 | 0.1436 | 0.24529 | 0.39602
4.83e-07 | 0.0532 | 0.053042 | 0.12618 | 0.22867 | 0.094878 | 0.38354
4.84e-07 | 0.048113 | 0.046458 | 0.041616 | 0.13908 | 0.28963 | 0.51817
4.85e-07 | 0.037499 | 0.062507 | 0.031691 | 0.097821 | 0.27905 | 0.63594
4.86e-07 | 0.11174 | 0.062225 | 0.12916 | 0.19984 | 0.25581 | 0.41308
4.87e-07 | 0.090251 | 0.085266 | 0.084771 | 0.16809 | 0.26464 | 0.55478
4.88e-07 | 0.090454 | 0.020389 | 0.2143 | 0.065952 | 0.32572 | 0.41678
4.89e-07 | 0.075628 | 0.083066 | 0.072391 | 0.085639 | 0.22387 | 0.49031
4.90e-07 | 0.020019 | 0.10818 | 0.070794 | 0.25933 | 0.34085 | 0.46413
4.91e-07 | 0.077033 | 0.024965 | 0.15453 | 0.25044 | 0.2722 | 0.40111
4.92e-07 | 0.065266 | 0.086628 | 0.072833 | 0.077294 | 0.26022 | 0.52038
4.93e-07 | 0.13247 | 0.081948 | 0.17046 | 0.22542 | 0.12482 | 0.4309
4.94e-07 | 0.086699 | 0.082384 | 0.11517 | 0.0454 | 0.19261 | 0.39608
4.95e-07 | 0.084058 | 0.039687 | 0.17881 | 0.30475 | 0.19214 | 0.46422
4.96e-07 | 0.083725 | 0.11656 | 0.12945 | 0.24749 | 0.34539 | 0.48646
4.97e-07 | 0.043836 | 0.10912 | 0.099984 | 0.091133 | 0.28531 | 0.41643
4.98e-07 | 0.16039 | 0.1053 | 0.069357 | 0.29848 | 0.079215 | 0.60364
4.99e-07 | 0.094986 | 0.067408 | 0.12157 | 0.15367 | 0.3562 | 0.35259
5.00e-07 | 0.039958 | 0.10194 | 0.13599 | 0.097347 | 0.24464 | 0.38739
5.01e-07 | 0.030648 | 0.16172 | 0.081996 | 0.14707 | 0.2326 | 0.56329
5.02e-07 | 0.055352 | 0.092286 | 0.025945 | 0.17565 | 0.17823 | 0.43127
5.03e-07 | 0.11083 | 0.070047 | 0.061873 | 0.18758 | 0.33634 | 0.67795
5.04e-07 | 0.049709 | 0.13896 | 0.16334 | 0.22129 | 0.31902 | 0.51419
5.05e-07 | 0.080668 | 0.065917 | 0.051165 | 0.067352 | 0.26566 | 0.49593
5.06e-07 | 0.087117 | 0.14372 | 0.11126 | 0.12403 | 0.35912 | 0.67279
5.07e-07 | 0.075381 | 0.11297 | 0.070052 | 0.13426 | 0.090591 | 0.39886
5.08e-07 | 0.087744 | 0.052243 | 0.041588 | 0.1454 | 0.31989 | 0.41274
5.09e-07 | 0.12709 | 0.075515 | 0.095114 | 0.16094 | 0.30611 | 0.44018
5.10e-07 | 0.077307 | 0.058543 | 0.1023 | 0.18391 | 0.27922 | 0.45875
5.11e-07 | 0.11689 | 0.031495 | 0.13805 | 0.26167 | 0.31326 | 0.42842
5.12e-07 | 0.17983 | 0.11478 | 0.1312 | 0.12245 | 0.2007 | 0.33056
5.13e-07 | 0.013062 | 0.11157 | 0.10686 | 0.23163 | 0.30692 | 0.48218
5.14e-07 | 0.064782 | 0.039493 | 0.14911 | 0.27279 | 0.17769 | 0.65306
5.15e-07 | 0.073375 | 0.11332 | 0.21907 | 0.19069 | 0.2158 | 0.49052
5.16e-07 | 0.093284 | 0.09056 | 0.18926 | 0.25487 | 0.17616 | 0.40743
5.17e-07 | 0.11759 | 0.11593 | 0.069432 | 0.12191 | 0.18126 | 0.33197
5.18e-07 | 0.096629 | 0.1233 | 0.11204 | 0.14254 | 0.33616 | 0.39813
5.19e-07 | 0.12193 | 0.033655 | 0.065305 | 0.22397 | 0.11964 | 0.4346
5.20e-07 | 0.098722 | 0.022581 | 0.13477 | 0.12151 | 0.22606 | 0.43337
5.21e-07 | 0.099609 | 0.029102 | 0.21043 | 0.056619 | 0.43406 | 0.48802
5.22e-07 | 0.032561 | 0.099881 | 0.043752 | 0.17802 | 0.16159 | 0.42204
5.23e-07 | 0.10053 | 0.032682 | 0.14517 | 0.074233 | 0.18228 | 0.54255
5.24e-07 | 0.047244 | 0.048961 | 0.015039 | 0.11691 | 0.22686 | 0.48363
5.25e-07 | 0.11047 | 0.15678 | 0.17195 | 0.14362 | 0.43226 | 0.52618
5.26e-07 | 0.098651 | 0.11809 | 0.15643 | 0.15544 | 0.10568 | 0.46983
5.27e-07 | 0.082767 | 0.17361 | 0.095388 | 0.01893 | 0.18483 | 0.50277
5.28e-07 | 0.051009 | 0.13302 | 0.13161 | 0.26608 | 0.41159 | 0.438
5.29e-07 | 0.017722 | 0.073029 | 0.035543 | 0.16194 | 0.17707 | 0.47423
5.30e-07 | 0.043561 | 0.0055861 | 0.081102 | 0.15615 | 0.23556 | 0.59127
5.31e-07 | 0.08235 | 0.030623 | 0.099282 | 0.21704 | 0.21675 | 0.40512
5.32e-07 | 0.10671 | 0.11032 | 0.085451 | 0.1183 | 0.34974 | 0.4879
5.33e-07 | 0.038978 | 0.062689 | 0.12293 | 0.14444 | 0.33901 | 0.33617
5.34e-07 | 0.091128 | 0.121 | 0.022993 | 0.21444 | 0.14939 | 0.50523
5.35e-07 | 0.08555 | 0.15607 | 0.24888 | 0.059926 | 0.33767 | 0.51794
5.36e-07 | 0.095133 | 0.13899 | 0.051274 | 0.16251 | 0.103 | 0.44989
5.37e-07 | 0.090303 | 0.11088 | 0.17558 | 0.13164 | 0.23431 | 0.53048
5.38e-07 | 0.1044 | 0.043631 | 0.078506 | 0.058896 | 0.38148 | 0.59952
5.39e-07 | 0.033261 | 0.14871 | 0.03038 | 0.2905 | 0.40291 | 0.39511
5.40e-07 | 0.10641 | 0.10861 | 0.055978 | 0.09306 | 0.22115 | 0.27679
5.41e-07 | 0.1666 | 0.20007 | 0.27147 | 0.1463 | 0.26409 | 0.38785
5.42e-07 | 0.05591 | 0.04258 | 0.013739 | 0.088143 | 0.22662 | 0.39054
5.43e-07 | 0.15945 | 0.066962 | 0.1335 | 0.17594 | 0.10899 | 0.50187
5.44e-07 | 0.02459 | 0.066338 | 0.20065 | 0.016993 | 0.29979 | 0.48759
5.45e-07 | 0.063631 | 0.063795 | 0.12559 | 0.19105 | 0.2093 | 0.59332
5.46e-07 | 0.043896 | 0.15094 | 0.053201 | 0.10679 | 0.12427 | 0.4892
5.47e-07 | 0.053551 | 0.083007 | 0.050026 | 0.21703 | 0.21596 | 0.4522
5.48e-07 | 0.0011923 | 0.08694 | 0.1302 | 0.05154 | 0.43673 | 0.42002
5.49e-07 | 0.068124 | 0.055247 | 0.067269 | 0.14918 | 0.32336 | 0.56392
5.50e-07 | 0.044597 | 0.11482 | 0.15072 | 0.04799 | 0.24966 | 0.49609
5.51e-07 | 0.15257 | 0.11038 | 0.06508 | 0.088836 | 0.13821 | 0.53801
5.52e-07 | 0.096838 | 0.12438 | 0.1863 | 0.1583 | 0.40833 | 0.509
5.53e-07 | 0.029422 | 0.11751 | 0.10994 | 0.13537 | 0.3021 | 0.26071
5.54e-07 | 0.067984 | 0.040529 | 0.02072 | 0.22583 | 0.28711 | 0.39367
5.55e-07 | 0.054963 | 0.08429 | 0.19067 | 0.25956 | 0.32249 | 0.59847
5.56e-07 | 0.0057867 | 0.15364 | 0.14131 | 0.15867 | 0.23364 | 0.56889
5.57e-07 | 0.086587 | 0.056506 | 0.061376 | 0.14847 | 0.27618 | 0.33991
5.58e-07 | 0.050412 | 0.057342 | 0.12674 | 0.035448 | 0.21388 | 0.52982
5.59e-07 | 0.035425 | 0.026977 | 0.11246 | 0.089911 | 0.10346 | 0.55478
5.60e-07 | 0.1013 | 0.086396 | 0.23791 | 0.14183 | 0.23494 | 0.53829
5.61e-07 | 0.050068 | 0.09497 | 0.065154 | 0.20291 | 0.16228 | 0.50233
5.62e-07 | 0.13684 | 0.039447 | 0.1301 | 0.12674 | 0.18422 | 0.5051
5.63e-07 | 0.041659 | 0.057324 | 0.13422 | 0.10576 | 0.32535 | 0.30051
5.64e-07 | 0.14725 | 0.078327 | 0.051372 | 0.28792 | 0.27546 | 0.58971
5.65e-07 | 0.17228 | 0.10212 | 0.10622 | 0.20764 | 0.3996 | 0.47554
5.66e-07 | 0.059519 | 0.062701 | 0.05493 | 0.1362 | 0.15286 | 0.40575
5.67e-07 | 0.10721 | 0.064374 | 0.037539 | 0.030206 | 0.33478 | 0.54726
5.68e-07 | 0.17129 | 0.13708 | 0.20018 | 0.023511 | 0.36563 | 0.35173
5.69e-07 | 0.091168 | 0.1073 | 0.1266 | 0.26864 | 0.30802 | 0.44466
5.70e-07 | 0.15428 | 0.084028 | 0.11125 | 0.18028 | 0.23902 | 0.4692
5.71e-07 | 0.030639 | 0.054935 | 0.091274 | 0.23173 | 0.18557 | 0.46678
5.72e-07 | 0.14875 | 0.068788 | 0.045526 | 0.089146 | 0.15137 | 0.46749
5.73e-07 | 0.11753 | 0.067085 | 0.056316 | 0.10586 | 0.11257 | 0.5227
5.74e-07 | 0.12131 | 0.0464 | 0.031645 | 0.1569 | 0.35463 | 0.38715
5.75e-07 | 0.10985 | 0.036508 | 0.043592 | 0.11074 | 0.21249 | 0.55752
5.76e-07 | 0.037467 | 0.13358 | 0.068755 | 0.068853 | 0.16452 | 0.4492
5.77e-07 | 0.09134 | 0.1477 | 0.13604 | 0.17462 | 0.15789 | 0.56384
5.78e-07 | 0.08468 | 0.074541 | 0.056969 | 0.12343 | 0.31758 | 0.4341
5.79e-07 | 0.11204 | 0.017028 | 0.075274 | 0.15339 | 0.36134 | 0.41729
5.80e-07 | 0.049506 | 0.084909 | 0.070426 | 0.14343 | 0.20776 | 0.32501
5.81e-07 | 0.055984 | 0.049746 | 0.086892 | 0.24778 | 0.32353 | 0.41294
5.82e-07 | 0.088761 | 0.16113 | 0.17725 | 0.10039 | 0.24007 | 0.45097
5.83e-07 | 0.059502 | 0.033144 | 0.10017 | 0.20273 | 0.2179 | 0.45903
5.84e-07 | 0.045811 | 0.074237 | 0.09169 | 0.19235 | 0.10997 | 0.53083
5.85e-07 | 0.024628 | 0.035613 | 0.11389 | 0.12744 | 0.24296 | 0.46747
5.86e-07 | 0.10985 | 0.074823 | 0.18 | 0.13743 | 0.30848 | 0.59367
5.87e-07 | 0.083888 | 0.021506 | 0.040004 | 0.11692 | 0.30907 | 0.41145
5.88e-07 | 0.016824 | 0.035579 | 0.05005 | 0.18353 | 0.20542 | 0.3573
5.89e-07 | 0.025578 | 0.091245 | 0.072706 | 0.17537 | 0.19888 | 0.45214
5.90e-07 | 0.1055 | 0.086044 | 0.047468 | 0.10276 | 0.212 | 0.50761
5.91e-07 | 0.040988 | 0.079742 | 0.21595 | 0.20298 | 0.27966 | 0.54992
5.92e-07 | 0.010375 | 0.17864 | 0.1628 | 0.12973 | 0.18389 | 0.47864
5.93e-07 | 0.20074 | 0.10228 | 0.083534 | 0.24289 | 0.32045 | 0.60569
5.94e-07 | 0.077213 | 0.046375 | 0.13359 | 0.063507 | 0.21283 | 0.39748
5.95e-07 | 0.078295 | 0.077447 | 0.17727 | 0.24956 | 0.34037 | 0.39449
5.96e-07 | 0.034333 | 0.10027 | 0.12172 | 0.10469 | 0.31687 | 0.61261
5.97e-07 | 0.05016 | 0.11156 | 0.048708 | 0.15469 | 0.40866 | 0.56719
5.98e-07 | 0.11393 | 0.027089 | 0.19302 | 0.22598 | 0.13018 | 0.49313
5.99e-07 | 0.080689 | 0.042803 | 0.11177 | 0.13249 | 0.16086 | 0.56949
6.00e-07 | 0.12502 | 0.14052 | 0.1545 | 0.21832 | 0.17371 | 0.55676
6.01e-07 | 0.056182 | 0.14604 | 0.079157 | 0.098855 | 0.30982 | 0.45721
6.02e-07 | 0.028877 | 0.049508 | 0.12972 | 0.096398 | 0.29948 | 0.43445
6.03e-07 | 0.10466 | 0.049455 | 0.12204 | 0.10732 | 0.26614 | 0.43171
6.04e-07 | 0.055449 | 0.12065 | 0.081317 | 0.11308 | 0.19101 | 0.57445
6.05e-07 | 0.058356 | 0.045809 | 0.043537 | 0.13253 | 0.28754 | 0.37187
6.06e-07 | 0.08918 | 0.11077 | 0.052579 | 0.27183 | 0.17475 | 0.39787
6.07e-07 | 0.10882 | 0.044976 | 0.13932 | 0.1368 | 0.21996 | 0.5097
6.08e-07 | 0.050269 | 0.093631 | 0.080427 | 0.12309 | 0.11303 | 0.42485
6.09e-07 | 0.064586 | 0.075577 | 0.053954 | 0.18807 | 0.18769 | 0.41859
6.10e-07 | 0.078534 | 0.10194 | 0.12999 | 0.096821 | 0.075655 | 0.48282
6.11e-07 | 0.038693 | 0.096171 | 0.030337 | 0.18456 | 0.17903 | 0.49891
6.12e-07 | 0.13912 | 0.034281 | 0.12537 | 0.1377 | 0.21712 | 0.66544
6.13e-07 | 0.097873 | 0.024335 | 0.19314 | 0.095822 | 0.29718 | 0.30477
6.14e-07 | 0.084481 | 0.069258 | 0.06707 | 0.16574 | 0.2056 | 0.38065
6.15e-07 | 0.054087 | 0.052159 | 0.069998 | 0.20754 | 0.26503 | 0.37864
6.16e-07 | 0.050651 | 0.12758 | 0.090504 | 0.14953 | 0.24356 | 0.63041
6.17e-07 | 0.11125 | 0.02578 | 0.0044429 | 0.16961 | 0.39223 | 0.57636
6.18e-07 | 0.10578 | 0.065893 | 0.071322 | 0.064481 | 0.21015 | 0.57142
6.19e-07 | 0.029453 | 0.11627 | 0.08813 | 0.074461 | 0.21557 | 0.45099
6.20e-07 | 0.091973 | 0.14351 | 0.090399 | 0.1032 | 0.27276 | 0.46785
6.21e-07 | 0.11413 | 0.046583 | 0.067235 | 0.10853 | 0.34202 | 0.4887
6.22e-07 | 0.081733 | 0.085737 | 0.089652 | 0.20254 | 0.18076 | 0.48216
6.23e-07 | 0.029809 | 0.076533 | 0.068462 | 0.15814 | 0.08958 | 0.54284
6.24e-07 | 0.12026 | 0.039228 | 0.039288 | 0.25056 | 0.27944 | 0.40205
6.25e-07 | 0.031996 | 0.047335 | 0.12639 | 0.074908 | 0.2294 | 0.38433
6.26e-07 | 0.039153 | 0.038652 | 0.16086 | 0.29119 | 0.23719 | 0.54294
6.27e-07 | 0.048643 | 0.092877 | 0.04918 | 0.090736 | 0.30934 | 0.51197
6.28e-07 | 0.041151 | 0.064265 | 0.037503 | 0.051149 | 0.47693 | 0.50889
6.29e-07 | 0.040108 | 0.07165 | 0.056255 | 0.089212 | 0.24293 | 0.34074
6.30e-07 | 0.0073792 | 0.057033 | 0.035425 | 0.17952 | 0.25024 | 0.35597
6.31e-07 | 0.085166 | 0.067678 | 0.14694 | 0.1591 | 0.34284 | 0.51629
6.32e-07 | 0.12923 | 0.10775 | 0.13993 | 0.19434 | 0.22198 | 0.49565
6.33e-07 | 0.1502 | 0.11856 | 0.10729 | 0.20038 | 0.2161 | 0.46364
6.34e-07 | 0.069508 | 0.073352 | 0.11221 | 0.28401 | 0.18912 | 0.47212
6.35e-07 | 0.091792 | 0.076182 | 0.15735 | 0.075007 | 0.33544 | 0.52454
6.36e-07 | 0.099361 | 0.073274 | 0.16328 | 0.19154 | 0.15974 | 0.65687
6.37e-07 | 0.080747 | 0.074005 | 0.17438 | 0.11871 | 0.3383 | 0.33856
6.38e-07 | 0.11305 | 0.10276 | 0.059658 | 0.15493 | 0.36124 | 0.52901
6.39e-07 | 0.030321 | 0.046883 | 0.076364 | 0.18165 | 0.25486 | 0.40313
6.40e-07 | 0.061268 | 0.087345 | 0.056041 | 0.1228 | 0.22585 | 0.44231
6.41e-07 | 0.046502 | 0.14894 | 0.082727 | 0.12459 | 0.19136 | 0.51101
6.42e-07 | 0.022352 | 0.093589 | 0.17163 | 0.14214 | 0.15024 | 0.5986
6.43e-07 | 0.053786 | 0.080783 | 0.014211 | 0.14221 | 0.17719 | 0.5146
6.44e-07 | 0.085818 | 0.11559 | 0.066033 | 0.16347 | 0.2279 | 0.58689
6.45e-07 | 0.072469 | 0.14027 | 0.15864 | 0.24517 | 0.37648 | 0.57702
6.46e-07 | 0.088464 | 0.030599 | 0.13562 | 0.10332 | 0.25505 | 0.43744
6.47e-07 | 0.10027 | 0.11181 | 0.075641 | 0.15935 | 0.16716 | 0.27042
6.48e-07 | 0.10899 | 0.073971 | 0.10764 | 0.11759 | 0.21844 | 0.55109
6.49e-07 | 0.018599 | 0.15867 | 0.067803 | 0.21984 | 0.15423 | 0.69545
6.50e-07 | 0.060438 | 0.13681 | 0.14503 | 0.11315 | 0.16102 | 0.41197
6.51e-07 | 0.13826 | 0.12449 | 0.05122 | 0.23421 | 0.22845 | 0.61481
6.52e-07 | 0.10925 | 0.058374 | 0.095114 | 0.16838 | 0.35034 | 0.4413
6.53e-07 | 0.091291 | 0.13569 | 0.10755 | 0.10419 | 0.25148 | 0.40919
6.54e-07 | 0.11803 | 0.090306 | 0.19219 | 0.14869 | 0.2869 | 0.44369
6.55e-07 | 0.024104 | 0.16263 | 0.10692 | 0.1057 | 0.24211 | 0.42249
6.56e-07 | 0.055076 | 0.052161 | 0.092108 | 0.30808 | 0.2365 | 0.50259
6.57e-07 | 0.06993 | 0.065094 | 0.078273 | 0.13231 | 0.31791 | 0.60189
6.58e-07 | 0.19534 | 0.048362 | 0.07515 | 0.16281 | 0.29588 | 0.5958
6.59e-07 | 0.035575 | 0.126 | 0.050805 | 0.24972 | 0.32526 | 0.53577
6.60e-07 | 0.05663 | 0.053243 | 0.080197 | 0.16602 | 0.26845 | 0.64047
6.61e-07 | 0.12496 | 0.12346 | 0.068849 | 0.13274 | 0.21964 | 0.4447
6.62e-07 | 0.10393 | 0.034709 | 0.088268 | 0.13156 | 0.16257 | 0.42565
6.63e-07 | 0.036569 | 0.094847 | 0.13461 | 0.188 | 0.28035 | 0.43111
6.64e-07 | 0.044029 | 0.031797 | 0.032532 | 0.20346 | 0.17877 | 0.37502
6.65e-07 | 0.094501 | 0.089065 | 0.077463 | 0.069274 | 0.28801 | 0.50249
6.66e-07 | 0.12296 | 0.070153 | 0.15631 | 0.15487 | 0.21929 | 0.43734
6.67e-07 | 0.077792 | 0.1177 | 0.059404 | 0.15302 | 0.2648 | 0.343
6.68e-07 | 0.044793 | 0.040923 | 0.1054 | 0.103 | 0.27309 | 0.44902
6.69e-07 | 0.10686 | 0.094664 | 0.047457 | 0.10687 | 0.30193 | 0.46272
6.70e-07 | 0.07215 | 0.038414 | 0.16295 | 0.18449 | 0.26219 | 0.43551
6.71e-07 | 0.05299 | 0.031859 | 0.096112 | 0.14943 | 0.10998 | 0.60187
6.72e-07 | 0.038512 | 0.076986 | 0.088294 | 0.16625 | 0.28273 | 0.32464
6.73e-07 | 0.12471 | 0.067733 | 0.11154 | 0.078372 | 0.21552 | 0.4286
6.74e-07 | 0.087955 | 0.15403 | 0.11746 | 0.12991 | 0.30276 | 0.41466
6.75e-07 | 0.074266 | 0.073057 | 0.044293 | 0.10338 | 0.19136 | 0.4489
6.76e-07 | 0.14274 | 0.066192 | 0.14378 | 0.10928 | 0.31175 | 0.47971
6.77e-07 | 0.14053 | 0.062601 | 0.15218 | 0.095444 | 0.38472 | 0.47781
6.78e-07 | 0.10073 | 0.045572 | 0.084146 | 0.15121 | 0.317 | 0.5085
6.79e-07 | 0.11289 | 0.031097 | 0.032031 | 0.22583 | 0.34654 | 0.53219
6.80e-07 | 0.1045 | 0.11625 | 0.14815 | 0.074505 | 0.21963 | 0.54433
6.81e-07 | 0.14966 | 0.14372 | 0.093441 | 0.16945 | 0.2213 | 0.56449
6.82e-07 | 0.02699 | 0.076666 | 0.18317 | 0.10839 | 0.20625 | 0.53872
6.83e-07 | 0.13047 | 0.21998 | 0.056858 | 0.29509 | 0.18485 | 0.49257
6.84e-07 | 0.053998 | 0.064113 | 0.061043 | 0.08705 | 0.17204 | 0.57495
6.85e-07 | 0.12533 | 0.062611 | 0.033423 | 0.099727 | 0.30082 | 0.36414
6.86e-07 | 0.072031 | 0.069904 | 0.14631 | 0.11395 | 0.13122 | 0.43131
6.87e-07 | 0.072976 | 0.054897 | 0.01578 | 0.21642 | 0.34216 | 0.59747
6.88e-07 | 0.12003 | 0.096039 | 0.11299 | 0.10433 | 0.35787 | 0.61504
6.89e-07 | 0.079765 | 0.077973 | 0.037171 | 0.12 | 0.32945 | 0.4315
6.90e-07 | 0.12275 | 0.1346 | 0.11676 | 0.046605 | 0.23353 | 0.58311
6.91e-07 | 0.018888 | 0.095113 | 0.10666 | 0.19378 | 0.18495 | 0.57054
6.92e-07 | 0.14013 | 0.074786 | 0.10855 | 0.12609 | 0.16428 | 0.54339
6.93e-07 | 0.10741 | 0.079556 | 0.09434 | 0.1284 | 0.13496 | 0.44614
6.94e-07 | 0.026214 | 0.072726 | 0.12425 | 0.14515 | 0.20104 | 0.56991
6.95e-07 | 0.037039 | 0.10362 | 0.14417 | 0.22328 | 0.29355 | 0.41141
6.96e-07 | 0.13649 | 0.12188 | 0.09224 | 0.087513 | 0.41496 | 0.44322
6.97e-07 | 0.043804 | 0.066169 | 0.16925 | 0.051235 | 0.30462 | 0.50151
6.98e-07 | 0.13321 | 0.068492 | 0.1001 | 0.15198 | 0.35089 | 0.582
6.99e-07 | 0.041702 | 0.12686 | 0.19817 | 0.14184 | 0.36903 | 0.48122
7.00e-07 | 0.17261 | 0.043461 | 0.039914 | 0.074196 | 0.37191 | 0.56184
7.01e-07 | 0.072761 | 0.069782 | 0.19348 | 0.13763 | 0.15807 | 0.44562
7.02e-07 | 0.11891 | 0.027337 | 0.091924 | 0.05245 | 0.23798 | 0.53295
7.03e-07 | 0.03735 | 0.11492 | 0.18387 | 0.11058 | 0.31368 | 0.61071
7.04e-07 | 0.0088339 | 0.13918 | 0.099094 | 0.16177 | 0.22263 | 0.53538
7.05e-07 | 0.12024 | 0.07079 | 0.083183 | 0.085309 | 0.36496 | 0.4743
7.06e-07 | 0.10951 | 0.069071 | 0.045096 | 0.12493 | 0.17433 | 0.57937
7.07e-07 | 0.027826 | 0.055949 | 0.13112 | 0.21037 | 0.16733 | 0.37413
7.08e-07 | 0.0050305 | 0.063597 | 0.10142 | 0.12797 | 0.16233 | 0.4514
7.09e-07 | 0.10578 | 0.054752 | 0.12704 | 0.088787 | 0.23099 | 0.37683
7.10e-07 | 0.10645 | 0.012407 | 0.068655 | 0.070796 | 0.32583 | 0.45543
7.11e-07 | 0.064094 | 0.047617 | 0.19934 | 0.099525 | 0.13036 | 0.29492
7.12e-07 | 0.13652 | 0.0044446 | 0.093795 | 0.16179 | 0.30831 | 0.44275
7.13e-07 | 0.11134 | 0.11148 | 0.10176 | 0.11906 | 0.27981 | 0.48508
7.14e-07 | 0.046884 | 0.11997 | 0.12426 | 0.17489 | 0.1131 | 0.48923
7.15e-07 | 0.051241 | 0.058649 | 0.070323 | 0.15304 | 0.22967 | 0.45461
7.16e-07 | 0.06391 | 0.12721 | 0.033127 | 0.23548 | 0.18171 | 0.29416
7.17e-07 | 0.076281 | 0.093801 | 0.046108 | 0.071831 | 0.10821 | 0.33865
7.18e-07 | 0.15003 | 0.13888 | 0.1212 | 0.067248 | 0.25585 | 0.48882
7.19e-07 | 0.064154 | 0.061061 | 0.075257 | 0.22376 | 0.38768 | 0.42348
7.20e-07 | 0.12412 | 0.078119 | 0.15193 | 0.2144 | 0.35377 | 0.45781
7.21e-07 | 0.075589 | 0.069942 | 0.13826 | 0.10859 | 0.21242 | 0.53628
7.22e-07 | 0.077334 | 0.053363 | 0.032944 | 0.17489 | 0.26897 | 0.5881
7.23e-07 | 0.065713 | 0.11264 | 0.12591 | 0.17654 | 0.35116 | 0.41357
7.24e-07 | 0.095006 | 0.088167 | 0.10258 | 0.079787 | 0.13112 | 0.47553
7.25e-07 | 0.079268 | 0.05892 | 0.010869 | 0.089628 | 0.21094 | 0.3694
7.26e-07 | 0.088708 | 0.052644 | 0.1621 | 0.088832 | 0.15088 | 0.42284
7.27e-07 | 0.064327 | 0.13746 | 0.13754 | 0.060072 | 0.24942 | 0.60717
7.28e-07 | 0.17879 | 0.15455 | 0.10064 | 0.12895 | 0.20477 | 0.54717
7.29e-07 | 0.086283 | 0.085104 | 0.10061 | 0.17484 | 0.18989 | 0.47772
7.30e-07 | 0.070414 | 0.071946 | 0.036788 | 0.10576 | 0.19528 | 0.43403
7.31e-07 | 0.077078 | 0.064258 | 0.099819 | 0.24852 | 0.33626 | 0.34706
7.32e-07 | 0.053735 | 0.012026 | 0.020119 | 0.16247 | 0.19646 | 0.53071
7.33e-07 | 0.11268 | 0.095922 | 0.098976 | 0.07281 | 0.21035 | 0.55486
7.34e-07 | 0.10289 | 0.11989 | 0.012298 | 0.10017 | 0.33364 | 0.36017
7.35e-07 | 0.071157 | 0.018001 | 0.13585 | 0.25733 | 0.26201 | 0.54027
7.36e-07 | 0.044338 | 0.083213 | 0.13053 | 0.1887 | 0.20935 | 0.50863
7.37e-07 | 0.11828 | 0.070321 | 0.10861 | 0.087904 | 0.29259 | 0.48483
7.38e-07 | 0.026004 | 0.04827 | 0.11263 | 0.14488 | 0.22408 | 0.54904
7.39e-07 | 0.068642 | 0.033714 | 0.03897 | 0.097919 | 0.20611 | 0.37829
7.40e-07 | 0.04172 | 0.012859 | 0.018321 | 0.23767 | 0.29782 | 0.51723
7.41e-07 | 0.080918 | 0.18371 | 0.15891 | 0.18028 | 0.17239 | 0.58737
7.42e-07 | 0.10884 | 0.050194 | 0.095094 | 0.062485 | 0.16387 | 0.54275
7.43e-07 | 0.15539 | 0.082042 | 0.12879 | 0.12084 | 0.20335 | 0.30634
7.44e-07 | 0.063234 | 0.084804 | 0.09569 | 0.037959 | 0.36009 | 0.37864
7.45e-07 | 0.13203 | 0.10525 | 0.10829 | 0.23558 | 0.28703 | 0.38259
7.46e-07 | 0.038862 | 0.04102 | 0.15434 | 0.27034 | 0.20219 | 0.31461
7.47e-07 | 0.089187 | 0.14133 | 0.13299 | 0.11126 | 0.25701 | 0.4588
7.48e-07 | 0.086326 | 0.03824 | 0.07584 | 0.24996 | 0.30796 | 0.53216
7.49e-07 | 0.069389 | 0.067824 | 0.058492 | 0.12307 | 0.21501 | 0.39319
7.50e-07 | 0.1087 | 0.070016 | 0.061527 | 0.20496 | 0.1447 | 0.43609
7.51e-07 | 0.10283 | 0.039305 | 0.16625 | 0.18219 | 0.37163 | 0.58177
7.52e-07 | 0.11227 | 0.10062 | 0.2182 | 0.20293 | 0.21493 | 0.50204
7.53e-07 | 0.1289 | 0.09309 | 0.10058 | 0.24635 | 0.14846 | 0.31265
7.54e-07 | 0.072147 | 0.065469 | 0.1299 | 0.11762 | 0.27022 | 0.5633
7.55e-07 | 0.041358 | 0.079489 | 0.098484 | 0.13335 | 0.28863 | 0.37968
7.56e-07 | 0.055381 | 0.12645 | 0.082212 | 0.14145 | 0.18989 | 0.64047
7.57e-07 | 0.090526 | 0.10919 | 0.063857 | 0.18443 | 0.34741 | 0.42808
7.58e-07 | 0.14797 | 0.10949 | 0.065158 | 0.095997 | 0.21848 | 0.33262
7.59e-07 | 0.029974 | 0.083157 | 0.09518 | 0.18356 | 0.17291 | 0.57153
7.60e-07 | 0.023893 | 0.038961 | 0.13191 | 0.31197 | 0.2879 | 0.50424
7.61e-07 | 0.075798 | 0.072781 | 0.098924 | 0.19753 | 0.24512 | 0.42765
7.62e-07 | 0.067128 | 0.06372 | 0.053272 | 0.13975 | 0.17414 | 0.44403
7.63e-07 | 0.078433 | 0.080671 | 0.13352 | 0.14302 | 0.26243 | 0.6244
7.64e-07 | 0.016104 | 0.096232 | 0.1272 | 0.10796 | 0.26961 | 0.53951
7.65e-07 | 0.0015089 | 0.18379 | 0.066236 | 0.08936 | 0.23328 | 0.5413
7.66e-07 | 0.044872 | 0.11296 | 0.050191 | 0.10063 | 0.23679 | 0.59954
7.67e-07 | 0.037074 | 0.1107 | 0.14457 | 0.1661 | 0.45588 | 0.56808
7.68e-07 | 0.046399 | 0.021831 | 0.18651 | 0.18088 | 0.21881 | 0.45204
7.69e-07 | 0.041841 | 0.06686 | 0.12316 | 0.1971 | 0.19063 | 0.58677
7.70e-07 | 0.17675 | 0.041467 | 0.17329 | 0.27663 | 0.17193 | 0.46865
7.71e-07 | 0.093412 | 0.046721 | 0.12164 | 0.12155 | 0.28282 | 0.62426
7.72e-07 | 0.084245 | 0.0034966 | 0.16908 | 0.072791 | 0.28826 | 0.60273
7.73e-07 | 0.066005 | 0.11359 | 0.10186 | 0.35414 | 0.19179 | 0.608
7.74e-07 | 0.1069 | 0.11794 | 0.076106 | 0.05404 | 0.33119 | 0.59168
7.75e-07 | 0.092008 | 0.098434 | 0.064482 | 0.22608 | 0.26801 | 0.60283
7.76e-07 | 0.14989 | 0.053812 | 0.080248 | 0.15086 | 0.29595 | 0.44464
7.77e-07 | 0.058401 | 0.098274 | 0.03227 | 0.2288 | 0.32042 | 0.47325
7.78e-07 | 0.067688 | 0.069446 | 0.067959 | 0.1817 | 0.23802 | 0.48437
7.79e-07 | 0.074155 | 0.029085 | 0.10271 | 0.23141 | 0.23629 | 0.63391
7.80e-07 | 0.074738 | 0.060017 | 0.027758 | 0.22148 | 0.38694 | 0.5037
7.81e-07 | 0.10415 | 0.018726 | 0.059433 | 0.048996 | 0.27778 | 0.38051
7.82e-07 | 0.05703 | 0.058338 | 0.11792 | 0.062228 | 0.31693 | 0.41226
7.83e-07 | 0.060565 | 0.016925 | 0.10043 | 0.12316 | 0.15709 | 0.46711
7.84e-07 | 0.0044191 | 0.053989 | 0.04191 | 0.18411 | 0.31386 | 0.49982
7.85e-07 | 0.19974 | 0.032228 | 0.043423 | 0.20272 | 0.2697 | 0.50123
7.86e-07 | 0.024619 | 0.074557 | 0.11112 | 0.19655 | 0.36784 | 0.42733
7.87e-07 | 0.028746 | 0.036023 | 0.05748 | 0.17986 | 0.28834 | 0.62029
7.88e-07 | 0.079785 | 0.11525 | 0.10239 | 0.29322 | 0.25656 | 0.585
7.89e-07 | 0.079081 | 0.081479 | 0.091954 | 0.17136 | 0.27632 | 0.60315
7.90e-07 | 0.07193 | 0.080341 | 0.055492 | 0.16744 | 0.18795 | 0.61566
7.91e-07 | 0.068869 | 0.089718 | 0.053973 | 0.20238 | 0.22174 | 0.50841
7.92e-07 | 0.094874 | 0.072801 | 0.14436 | 0.11573 | 0.11446 | 0.55753
7.93e-07 | 0.0052185 | 0.06967 | 0.068437 | 0.16373 | 0.34345 | 0.53921
7.94e-07 | 0.076522 | 0.035058 | 0.085906 | 0.27017 | 0.23976 | 0.47707
7.95e-07 | 0.060772 | 0.090432 | 0.03461 | 0.11209 | 0.14067 | 0.3709
7.96e-07 | 0.070566 | 0.015883 | 0.06131 | 0.10108 | 0.25355 | 0.51125
7.97e-07 | 0.098345 | 0.11391 | 0.10472 | 0.09589 | 0.35846 | 0.54661
7.98e-07 | 0.093788 | 0.12035 | 0.12607 | 0.14893 | 0.25972 | 0.43858
7.99e-07 | 0.10688 | 0.15497 | 0.09449 | 0.10439 | 0.21468 | 0.43391
8.00e-07 | 0.086172 | 0.089267 | 0.10386 | 0.10561 | 0.30448 | 0.51841

## Simulated spectra R_TM
R_TM | L. richardsi
Wavelength (m) | 0 deg | 15 deg | 30 deg | 45 deg | 60 deg | 75 deg
2.60e-07 | 0.07046 | 0.022936 | 0.067426 | 0.018723 | 0.0022037 | 0.078864
2.61e-07 | 0.070378 | 0.11499 | 0.055441 | 0.0067171 | 0.0030584 | 0.10477
2.62e-07 | 0.072321 | 0.080862 | 0.025658 | 0.024768 | 0.0018338 | 0.086728
2.63e-07 | 0.10673 | 0.044359 | 0.058241 | 0.01677 | 0.0015608 | 0.085639
2.64e-07 | 0.026434 | 0.008717 | 0.025768 | 0.010127 | 0.0049656 | 0.092872
2.65e-07 | 0.081884 | 0.10841 | 0.076926 | 0.045334 | 0.0023339 | 0.095788
2.66e-07 | 0.065816 | 0.078167 | 0.069874 | 0.029614 | 0.0094809 | 0.12232
2.67e-07 | 0.039114 | 0.05637 | 0.058746 | 0.01968 | 0.0018829 | 0.10794
2.68e-07 | 0.038577 | 0.0078948 | 0.084898 | 0.0089561 | 0.0018022 | 0.13058
2.69e-07 | 0.039198 | 0.021251 | 0.042094 | 0.0698 | 0.009311 | 0.12495
2.70e-07 | 0.01732 | 0.11588 | 0.037872 | 0.0015703 | 0.0010497 | 0.079624
2.71e-07 | 0.065148 | 0.11889 | 0.017508 | 0.026707 | 0.003298 | 0.1033
2.72e-07 | 0.01754 | 0.099281 | 0.056714 | 0.033011 | 0.0055014 | 0.10279
2.73e-07 | 0.088363 | 0.042924 | 0.03829 | 0.02773 | 0.00073215 | 0.11573
2.74e-07 | 0.016461 | 0.10563 | 0.022081 | 0.025325 | 0.0021356 | 0.1169
2.75e-07 | 0.090133 | 0.070326 | 0.11856 | 0.02555 | 0.01263 | 0.073991
2.76e-07 | 0.047095 | 0.031731 | 0.019197 | 0.026335 | 0.0068294 | 0.092812
2.77e-07 | 0.069756 | 0.031915 | 0.049098 | 0.012692 | 0.0075497 | 0.084046
2.78e-07 | 0.026645 | 0.031648 | 0.11641 | 0.011477 | 0.0018207 | 0.095748
2.79e-07 | 0.14855 | 0.048293 | 0.041422 | 0.032008 | 0.0025638 | 0.11489
2.80e-07 | 0.034688 | 0.15906 | 0.0019543 | 0.011551 | 0.00044825 | 0.079095
2.81e-07 | 0.04746 | 0.0541 | 0.09626 | 0.026291 | 0.006923 | 0.12693
2.82e-07 | 0.021058 | 0.073208 | 0.075271 | 0.069946 | 0.0066565 | 0.085148
2.83e-07 | 0.064276 | 0.12205 | 0.041187 | 0.048323 | 0.00041281 | 0.092774
2.84e-07 | 0.068428 | 0.05213 | 0.10824 | 0.0215 | 0.00063523 | 0.1219
2.85e-07 | 0.09333 | 0.037969 | 0.012982 | 0.063341 | 0.014465 | 0.11673
2.86e-07 | 0.03726 | 0.020237 | 0.014285 | 0.0077401 | 0.0015055 | 0.098215
2.87e-07 | 0.054588 | 0.015963 | 0.0024478 | 0.0018605 | 0.00035283 | 0.076487
2.88e-07 | 0.1177 | 0.077497 | 0.11941 | 0.027192 | 0.0036917 | 0.06745
2.89e-07 | 0.072744 | 0.070834 | 0.060223 | 0.036263 | 0.0011972 | 0.065147
2.90e-07 | 0.042652 | 0.075609 | 0.12191 | 0.010079 | 0.0049218 | 0.091563
2.91e-07 | 0.080804 | 0.016731 | 0.081187 | 0.041705 | 0.0019562 | 0.071769
2.92e-07 | 0.044459 | 0.055994 | 0.060239 | 0.023544 | 0.0037324 | 0.082228
2.93e-07 | 0.15709 | 0.021006 | 0.081428 | 0.021451 | 0.0049165 | 0.1029
2.94e-07 | 0.081945 | 0.091961 | 0.015778 | 0.053134 | 0.00037274 | 0.094413
2.95e-07 | 0.072892 | 0.078385 | 0.05738 | 0.0085396 | 0.00089221 | 0.10555
2.96e-07 | 0.097968 | 0.087448 | 0.018864 | 0.010628 | 0.0020087 | 0.079292
2.97e-07 | 0.027553 | 0.058203 | 0.063365 | 0.041841 | 0.0076438 | 0.090486
2.98e-07 | 0.042158 | 0.048722 | 0.042296 | 0.01385 | 0.0046806 | 0.10019
2.99e-07 | 0.098898 | 0.057991 | 0.042948 | 0.034082 | 0.0091265 | 0.096601
3.00e-07 | 0.096056 | 0.11314 | 0.061714 | 0.011658 | 0.0020596 | 0.090455
3.01e-07 | 0.078045 | 0.08027 | 0.033829 | 0.023016 | 0.0099767 | 0.12463
3.02e-07 | 0.026425 | 0.045271 | 0.036077 | 0.047183 | 0.019443 | 0.072438
3.03e-07 | 0.059235 | 0.12606 | 0.088902 | 0.038826 | 0.005295 | 0.077135
3.04e-07 | 0.050151 | 0.11851 | 0.045365 | 0.0097117 | 0.0090114 | 0.057712
3.05e-07 | 0.055523 | 0.049285 | 0.045457 | 0.050542 | 0.00038722 | 0.089228
3.06e-07 | 0.051425 | 0.090326 | 0.04116 | 0.038151 | 0.0017647 | 0.10158
3.07e-07 | 0.033491 | 0.12561 | 0.025216 | 0.017929 | 0.0040302 | 0.06118
3.08e-07 | 0.10781 | 0.040336 | 0.052431 | 0.015378 | 0.0060035 | 0.10402
3.09e-07 | 0.045924 | 0.042581 | 0.033668 | 0.029458 | 0.0038059 | 0.09877
3.10e-07 | 0.07844 | 0.082848 | 0.049709 | 0.010474 | 0.0078397 | 0.097892
3.11e-07 | 0.032141 | 0.028978 | 0.058225 | 0.011713 | 0.0064462 | 0.10341
3.12e-07 | 0.087769 | 0.0455 | 0.050212 | 0.033365 | 0.0033288 | 0.070726
3.13e-07 | 0.068086 | 0.073858 | 0.022509 | 0.003745 | 0.0045884 | 0.083897
3.14e-07 | 0.15297 | 0.035992 | 0.035682 | 0.0020299 | 0.014687 | 0.078476
3.15e-07 | 0.088559 | 0.065409 | 0.059284 | 0.010432 | 0.0037924 | 0.10206
3.16e-07 | 0.10616 | 0.07179 | 0.028863 | 0.032147 | 0.0015906 | 0.099384
3.17e-07 | 0.025092 | 0.069919 | 0.079457 | 0.0095832 | 0.00013244 | 0.10627
3.18e-07 | 0.061176 | 0.10241 | 0.072812 | 0.064592 | 0.0078998 | 0.13154
3.19e-07 | 0.18199 | 0.042179 | 0.054684 | 0.08667 | 0.0013564 | 0.10021
3.20e-07 | 0.08801 | 0.067943 | 0.068243 | 0.053797 | 0.01704 | 0.095612
3.21e-07 | 0.14221 | 0.12748 | 0.016684 | 0.030897 | 0.0014875 | 0.10119
3.22e-07 | 0.10317 | 0.021986 | 0.035264 | 0.02562 | 0.002431 | 0.10926
3.23e-07 | 0.11748 | 0.074868 | 0.029119 | 0.013203 | 0.0051052 | 0.099736
3.24e-07 | 0.039808 | 0.045451 | 0.067731 | 0.02204 | 0.004705 | 0.10061
3.25e-07 | 0.045349 | 0.12498 | 0.030901 | 0.047688 | 0.0019218 | 0.072275
3.26e-07 | 0.12421 | 0.015875 | 0.085975 | 0.035668 | 0.00060945 | 0.10179
3.27e-07 | 0.088719 | 0.022651 | 0.053643 | 0.030039 | 0.0022198 | 0.095672
3.28e-07 | 0.10022 | 0.064468 | 0.041785 | 0.031475 | 0.0056751 | 0.10881
3.29e-07 | 0.064308 | 0.037271 | 0.06179 | 0.023361 | 0.0028702 | 0.078661
3.30e-07 | 0.059866 | 0.067163 | 0.093781 | 0.017621 | 0.0028057 | 0.10036
3.31e-07 | 0.029307 | 0.033328 | 0.05366 | 0.042314 | 0.0015897 | 0.13503
3.32e-07 | 0.027752 | 0.12452 | 0.089262 | 0.016354 | 0.002734 | 0.082274
3.33e-07 | 0.074356 | 0.038012 | 0.092073 | 0.021281 | 0.0010334 | 0.13221
3.34e-07 | 0.16159 | 0.065132 | 0.1098 | 0.033091 | 0.0038253 | 0.1419
3.35e-07 | 0.082454 | 0.052385 | 0.041731 | 0.034798 | 0.0043146 | 0.072172
3.36e-07 | 0.038137 | 0.017863 | 0.013205 | 0.043595 | 0.0010157 | 0.063065
3.37e-07 | 0.038687 | 0.11925 | 0.00084359 | 0.032943 | 0.0015331 | 0.082091
3.38e-07 | 0.085418 | 0.088438 | 0.066534 | 0.020225 | 0.011482 | 0.11123
3.39e-07 | 0.052119 | 0.10871 | 0.031167 | 0.055505 | 0.0058295 | 0.059756
3.40e-07 | 0.045672 | 0.065409 | 0.018307 | 0.041834 | 0.0087736 | 0.07297
3.41e-07 | 0.079012 | 0.13147 | 0.063986 | 0.012034 | 0.0063132 | 0.060261
3.42e-07 | 0.061665 | 0.13632 | 0.06149 | 0.03614 | 0.00075954 | 0.12476
3.43e-07 | 0.073626 | 0.02954 | 0.0098875 | 0.012093 | 0.0016619 | 0.087143
3.44e-07 | 0.062594 | 0.0922 | 0.058972 | 0.018823 | 0.011834 | 0.071343
3.45e-07 | 0.038491 | 0.048257 | 0.058476 | 0.0077598 | 0.012591 | 0.085531
3.46e-07 | 0.078082 | 0.029093 | 0.022182 | 0.013635 | 0.022897 | 0.11508
3.47e-07 | 0.061986 | 0.030966 | 0.045091 | 0.011523 | 0.0061348 | 0.11795
3.48e-07 | 0.068957 | 0.015289 | 0.070455 | 0.016832 | 0.0057245 | 0.093255
3.49e-07 | 0.092351 | 0.056144 | 0.042126 | 0.0083311 | 0.006458 | 0.10934
3.50e-07 | 0.056044 | 0.090078 | 0.04942 | 0.0096403 | 0.00072139 | 0.05716
3.51e-07 | 0.13542 | 0.068969 | 0.029189 | 0.0038286 | 1.1275e-05 | 0.094685
3.52e-07 | 0.010367 | 0.056679 | 0.085151 | 0.028123 | 0.00018945 | 0.077837
3.53e-07 | 0.11289 | 0.053596 | 0.11699 | 0.031261 | 0.00029735 | 0.092205
3.54e-07 | 0.12816 | 0.056668 | 0.030116 | 0.00042113 | 0.0032195 | 0.10625
3.55e-07 | 0.10713 | 0.051626 | 0.034183 | 0.030442 | 0.0055457 | 0.085175
3.56e-07 | 0.11348 | 0.098749 | 0.047433 | 0.03764 | 0.011028 | 0.064076
3.57e-07 | 0.030341 | 0.12472 | 0.051355 | 0.0039235 | 0.0026624 | 0.13513
3.58e-07 | 0.043984 | 0.089427 | 0.058182 | 0.03297 | 0.0017656 | 0.128
3.59e-07 | 0.14105 | 0.041877 | 0.066883 | 0.028566 | 0.00064052 | 0.076352
3.60e-07 | 0.076791 | 0.0060607 | 0.040714 | 0.029255 | 0.0088807 | 0.082898
3.61e-07 | 0.082823 | 0.081347 | 0.075655 | 0.039068 | 0.0012681 | 0.1286
3.62e-07 | 0.05331 | 0.099922 | 0.036063 | 0.015701 | 0.0022766 | 0.10203
3.63e-07 | 0.14037 | 0.075138 | 0.018928 | 0.02963 | 0.0016498 | 0.094043
3.64e-07 | 0.040203 | 0.08428 | 0.027598 | 0.014824 | 0.00226 | 0.13679
3.65e-07 | 0.058825 | 0.028266 | 0.069135 | 0.032567 | 0.0042769 | 0.079805
3.66e-07 | 0.16069 | 0.13218 | 0.042224 | 0.048098 | 0.0053046 | 0.10333
3.67e-07 | 0.064203 | 0.067292 | 0.024936 | 0.015638 | 0.0026045 | 0.080766
3.68e-07 | 0.083365 | 0.083384 | 0.018707 | 0.025309 | 0.0057147 | 0.098264
3.69e-07 | 0.025862 | 0.07232 | 0.040663 | 0.043144 | 0.003356 | 0.13562
3.70e-07 | 0.072708 | 0.097667 | 0.053423 | 0.020116 | 0.0030981 | 0.07867
3.71e-07 | 0.033808 | 0.075885 | 0.044746 | 0.0054034 | 0.012075 | 0.1032
3.72e-07 | 0.04948 | 0.096385 | 0.046117 | 0.0018927 | 0.0067016 | 0.093983
3.73e-07 | 0.088399 | 0.048409 | 0.06948 | 0.010238 | 0.0079042 | 0.089376
3.74e-07 | 0.069826 | 0.082797 | 0.059281 | 0.015194 | 0.0012523 | 0.077621
3.75e-07 | 0.053896 | 0.076112 | 0.025883 | 0.012697 | 0.0015938 | 0.066256
3.76e-07 | 0.017425 | 0.017571 | 0.070026 | 0.020335 | 0.0041446 | 0.085332
3.77e-07 | 0.012073 | 0.12943 | 0.077796 | 0.018573 | 0.0018319 | 0.12198
3.78e-07 | 0.054988 | 0.050469 | 0.01527 | 0.05165 | 0.0056968 | 0.11183
3.79e-07 | 0.082461 | 0.10497 | 0.074384 | 0.028193 | 0.0039225 | 0.072979
3.80e-07 | 0.13601 | 0.050438 | 0.034895 | 0.027019 | 0.0064143 | 0.080845
3.81e-07 | 0.090122 | 0.19167 | 0.059673 | 0.02937 | 0.00041282 | 0.065841
3.82e-07 | 0.061007 | 0.047828 | 0.078134 | 0.021707 | 0.0020651 | 0.093141
3.83e-07 | 0.13062 | 0.07017 | 0.047575 | 0.01867 | 0.0031498 | 0.105
3.84e-07 | 0.02336 | 0.019511 | 0.044637 | 0.02704 | 0.0036372 | 0.10819
3.85e-07 | 0.148 | 0.02663 | 0.090541 | 0.010782 | 0.0021534 | 0.077794
3.86e-07 | 0.067445 | 0.069105 | 0.077995 | 0.048078 | 0.0056331 | 0.07728
3.87e-07 | 0.033832 | 0.047719 | 0.048587 | 0.0062453 | 2.9017e-05 | 0.10436
3.88e-07 | 0.085094 | 0.0579 | 0.078076 | 0.041451 | 0.021398 | 0.075012
3.89e-07 | 0.086405 | 0.06934 | 0.03986 | 0.029064 | 0.0012646 | 0.12858
3.90e-07 | 0.057116 | 0.059897 | 0.04841 | 0.088708 | 0.0060704 | 0.090028
3.91e-07 | 0.21761 | 0.028169 | 0.067247 | 0.02932 | 0.0061192 | 0.0764
3.92e-07 | 0.049662 | 0.086247 | 0.025291 | 0.024397 | 0.0087013 | 0.076291
3.93e-07 | 0.035228 | 0.040456 | 0.096822 | 0.02508 | 0.0011224 | 0.10753
3.94e-07 | 0.047788 | 0.099648 | 0.080024 | 0.0017884 | 0.002374 | 0.069701
3.95e-07 | 0.084944 | 0.074628 | 0.074603 | 0.0099281 | 0.0024151 | 0.054708
3.96e-07 | 0.04025 | 0.064625 | 0.05019 | 0.031409 | 0.0021335 | 0.06723
3.97e-07 | 0.024343 | 0.056474 | 0.037149 | 0.025411 | 0.0011408 | 0.12387
3.98e-07 | 0.12628 | 0.051853 | 0.0022645 | 0.033401 | 0.010001 | 0.082164
3.99e-07 | 0.14595 | 0.063281 | 0.038865 | 0.029529 | 0.0041091 | 0.088411
4.00e-07 | 0.045387 | 0.023887 | 0.099285 | 0.0028662 | 0.0020617 | 0.11904
4.01e-07 | 0.066544 | 0.10724 | 0.025193 | 0.053591 | 0.0016357 | 0.13335
4.02e-07 | 0.13524 | 0.09098 | 0.0081142 | 0.021358 | 0.0083504 | 0.11456
4.03e-07 | 0.016588 | 0.034344 | 0.027238 | 0.045757 | 0.012499 | 0.090007
4.04e-07 | 0.059007 | 0.016877 | 0.016476 | 0.04901 | 0.0054233 | 0.089318
4.05e-07 | 0.089226 | 0.10958 | 0.031541 | 0.031567 | 0.0057883 | 0.090417
4.06e-07 | 0.088465 | 0.056634 | 0.036045 | 0.03088 | 0.0033905 | 0.062581
4.07e-07 | 0.032204 | 0.025478 | 0.057487 | 0.023655 | 0.0049561 | 0.081724
4.08e-07 | 0.031894 | 0.063355 | 0.06622 | 0.04139 | 0.00018816 | 0.084613
4.09e-07 | 0.070728 | 0.089919 | 0.067504 | 0.024781 | 0.00073528 | 0.057563
4.10e-07 | 0.034901 | 0.010319 | 0.039879 | 0.0047284 | 0.0037808 | 0.088743
4.11e-07 | 0.018172 | 0.12115 | 0.063967 | 0.062529 | 0.0011844 | 0.089929
4.12e-07 | 0.054311 | 0.11707 | 0.062149 | 0.026807 | 0.00011866 | 0.14161
4.13e-07 | 0.057477 | 0.045524 | 0.04562 | 0.0086542 | 0.004046 | 0.077298
4.14e-07 | 0.10794 | 0.059788 | 0.0099835 | 0.0079873 | 0.0009579 | 0.090104
4.15e-07 | 0.14502 | 0.046624 | 0.074119 | 0.021222 | 0.0025902 | 0.077701
4.16e-07 | 0.091127 | 0.063893 | 0.082326 | 0.021413 | 0.011759 | 0.10822
4.17e-07 | 0.10823 | 0.048281 | 0.034424 | 0.0091734 | 0.010395 | 0.085173
4.18e-07 | 0.071862 | 0.057587 | 0.063238 | 0.029184 | 9.3515e-05 | 0.075703
4.19e-07 | 0.024296 | 0.023934 | 0.06338 | 0.015191 | 0.0091777 | 0.071587
4.20e-07 | 0.064494 | 0.070282 | 0.071422 | 0.029992 | 0.0031883 | 0.082191
4.21e-07 | 0.044806 | 0.067871 | 0.072408 | 0.063541 | 0.0097739 | 0.12293
4.22e-07 | 0.15245 | 0.034831 | 0.05681 | 0.0048449 | 0.0031318 | 0.099136
4.23e-07 | 0.053253 | 0.019404 | 0.0076505 | 0.047217 | 0.0060982 | 0.074811
4.24e-07 | 0.10942 | 0.025878 | 0.1303 | 0.01685 | 0.0046373 | 0.079629
4.25e-07 | 0.051177 | 0.055391 | 0.025055 | 0.05791 | 0.00055359 | 0.074931
4.26e-07 | 0.04257 | 0.084549 | 0.10411 | 0.013895 | 0.0012132 | 0.085105
4.27e-07 | 0.18359 | 0.06995 | 0.044669 | 0.018444 | 0.0045568 | 0.071199
4.28e-07 | 0.079214 | 0.090238 | 0.037969 | 0.01863 | 0.012857 | 0.080019
4.29e-07 | 0.073994 | 0.023011 | 0.082699 | 0.0029466 | 0.0017108 | 0.14075
4.30e-07 | 0.059322 | 0.0709 | 0.079852 | 0.014382 | 0.0018449 | 0.11403
4.31e-07 | 0.085971 | 0.019949 | 0.013347 | 0.03787 | 0.0047183 | 0.094242
4.32e-07 | 0.075281 | 0.044652 | 0.044002 | 0.037414 | 0.0021085 | 0.099158
4.33e-07 | 0.11021 | 0.10673 | 0.025503 | 0.025172 | 0.0022068 | 0.075125
4.34e-07 | 0.11742 | 0.082091 | 0.058067 | 0.026917 | 0.0030223 | 0.078128
4.35e-07 | 0.09548 | 0.081774 | 0.024856 | 0.026993 | 0.0067501 | 0.082891
4.36e-07 | 0.15043 | 0.10784 | 0.014109 | 0.029934 | 0.00052937 | 0.07103
4.37e-07 | 0.15504 | 0.13622 | 0.032088 | 0.011285 | 0.001149 | 0.081589
4.38e-07 | 0.099269 | 0.025195 | 0.10119 | 0.016165 | 0.001105 | 0.10062
4.39e-07 | 0.09318 | 0.062923 | 0.06366 | 0.025913 | 0.0013451 | 0.097778
4.40e-07 | 0.06621 | 0.093683 | 0.063379 | 0.023731 | 0.0013894 | 0.088958
4.41e-07 | 0.053781 | 0.077061 | 0.019645 | 0.034113 | 0.0022734 | 0.10289
4.42e-07 | 0.039777 | 0.095699 | 0.10579 | 0.053431 | 0.0057939 | 0.074718
4.43e-07 | 0.094689 | 0.020238 | 0.015114 | 0.039457 | 0.0059998 | 0.088057
4.44e-07 | 0.12779 | 0.091322 | 0.039418 | 0.019288 | 0.0054363 | 0.07398
4.45e-07 | 0.085597 | 0.024989 | 0.065715 | 0.0069382 | 0.0048082 | 0.12324
4.46e-07 | 0.10097 | 0.04156 | 0.10892 | 0.041981 | 0.0018538 | 0.059963
4.47e-07 | 0.11207 | 0.098346 | 0.028349 | 0.092152 | 0.0033335 | 0.078707
4.48e-07 | 0.082716 | 0.10421 | 0.048684 | 0.055436 | 0.0056367 | 0.10488
4.49e-07 | 0.055961 | 0.052238 | 0.046758 | 0.019223 | 0.004819 | 0.11137
4.50e-07 | 0.051618 | 0.083983 | 0.054871 | 0.0061252 | 0.012735 | 0.070392
4.51e-07 | 0.075661 | 0.04509 | 0.032396 | 0.02755 | 0.0014891 | 0.13855
4.52e-07 | 0.042414 | 0.042229 | 0.059361 | 0.0076368 | 0.0022842 | 0.073274
4.53e-07 | 0.16987 | 0.056671 | 0.051338 | 0.028246 | 0.00037391 | 0.096493
4.54e-07 | 0.021351 | 0.039898 | 0.082887 | 0.025666 | 0.00079319 | 0.10546
4.55e-07 | 0.089177 | 0.091829 | 0.0074834 | 0.047394 | 0.018931 | 0.085675
4.56e-07 | 0.010012 | 0.037302 | 0.060034 | 0.020282 | 0.0046079 | 0.089598
4.57e-07 | 0.10899 | 0.072323 | 0.045735 | 0.01252 | 0.0016565 | 0.10149
4.58e-07 | 0.017435 | 0.10031 | 0.041654 | 0.019533 | 0.0010038 | 0.082757
4.59e-07 | 0.07095 | 0.061917 | 0.037265 | 0.034699 | 0.00034478 | 0.091174
4.60e-07 | 0.15322 | 0.10778 | 0.022265 | 0.0023599 | 0.00038369 | 0.10343
4.61e-07 | 0.056975 | 0.092755 | 0.064501 | 0.019668 | 0.0040931 | 0.11835
4.62e-07 | 0.042867 | 0.070006 | 0.021468 | 0.018941 | 0.00014034 | 0.063178
4.63e-07 | 0.045799 | 0.079636 | 0.046633 | 0.018546 | 0.0045387 | 0.084004
4.64e-07 | 0.0997 | 0.12484 | 0.024984 | 0.026061 | 0.0037895 | 0.099926
4.65e-07 | 0.045843 | 0.091095 | 0.020766 | 0.052032 | 0.0041432 | 0.091108
4.66e-07 | 0.049946 | 0.035982 | 0.048738 | 0.013294 | 0.013095 | 0.080051
4.67e-07 | 0.1292 | 0.057099 | 0.056789 | 0.0021902 | 0.010735 | 0.098773
4.68e-07 | 0.078876 | 0.072919 | 0.0046532 | 0.019086 | 0.0060082 | 0.1046
4.69e-07 | 0.035678 | 0.071817 | 0.021026 | 0.020277 | 0.0074859 | 0.11026
4.70e-07 | 0.12711 | 0.046234 | 0.14012 | 0.042772 | 0.0013421 | 0.079854
4.71e-07 | 0.049623 | 0.020436 | 0.07123 | 0.054139 | 0.0014349 | 0.085883
4.72e-07 | 0.022876 | 0.020257 | 0.062068 | 0.037904 | 0.0042887 | 0.13142
4.73e-07 | 0.03175 | 0.15373 | 0.031661 | 0.010826 | 0.0017082 | 0.086215
4.74e-07 | 0.12542 | 0.082349 | 0.0049029 | 0.023263 | 0.0021516 | 0.088023
4.75e-07 | 0.067603 | 0.11649 | 0.065664 | 0.02519 | 0.0033551 | 0.061099
4.76e-07 | 0.12261 | 0.068095 | 0.06527 | 0.012882 | 0.0073848 | 0.070046
4.77e-07 | 0.11601 | 0.073803 | 0.03982 | 0.033374 | 0.00084546 | 0.082974
4.78e-07 | 0.17295 | 0.01175 | 0.021935 | 0.0034983 | 0.0030476 | 0.062035
4.79e-07 | 0.02709 | 0.021076 | 0.11957 | 0.0022094 | 0.0011171 | 0.088767
4.80e-07 | 0.11877 | 0.10264 | 0.029617 | 0.072332 | 0.00032307 | 0.097311
4.81e-07 | 0.097659 | 0.088044 | 0.093323 | 0.022342 | 0.0012932 | 0.084926
4.82e-07 | 0.12106 | 0.099536 | 0.052053 | 0.020531 | 0.00265 | 0.10893
4.83e-07 | 0.0532 | 0.044549 | 0.065496 | 0.046504 | 0.0096978 | 0.11199
4.84e-07 | 0.048113 | 0.038588 | 0.017184 | 0.026226 | 0.00070468 | 0.082607
4.85e-07 | 0.037499 | 0.052856 | 0.011446 | 0.0099485 | 0.0020243 | 0.059423
4.86e-07 | 0.11174 | 0.052396 | 0.067296 | 0.03935 | 0.0030767 | 0.11767
4.87e-07 | 0.090251 | 0.072784 | 0.040508 | 0.028181 | 0.00015347 | 0.077718
4.88e-07 | 0.090454 | 0.016119 | 0.12386 | 0.0036558 | 0.014131 | 0.11267
4.89e-07 | 0.075628 | 0.070878 | 0.03355 | 0.0070421 | 0.00097377 | 0.10193
4.90e-07 | 0.020019 | 0.09371 | 0.032483 | 0.057363 | 0.007742 | 0.09667
4.91e-07 | 0.077033 | 0.020771 | 0.085317 | 0.054333 | 0.0035042 | 0.10836
4.92e-07 | 0.065266 | 0.073953 | 0.033711 | 0.005643 | 0.0056132 | 0.08305
4.93e-07 | 0.13247 | 0.070146 | 0.093785 | 0.045706 | 0.011201 | 0.1014
4.94e-07 | 0.086699 | 0.070211 | 0.058825 | 0.0013724 | 0.0012633 | 0.11041
4.95e-07 | 0.084058 | 0.03291 | 0.099218 | 0.075012 | 0.0014877 | 0.1053
4.96e-07 | 0.083725 | 0.10091 | 0.067579 | 0.053012 | 0.0027725 | 0.091624
4.97e-07 | 0.043836 | 0.09401 | 0.049632 | 0.0090186 | 0.0016354 | 0.10439
4.98e-07 | 0.16039 | 0.090596 | 0.031759 | 0.073213 | 0.012256 | 0.070054
4.99e-07 | 0.094986 | 0.057073 | 0.06347 | 0.024782 | 0.0042571 | 0.12263
5.00e-07 | 0.039958 | 0.08762 | 0.072765 | 0.0094056 | 0.0016442 | 0.11059
5.01e-07 | 0.030648 | 0.14183 | 0.039094 | 0.022854 | 0.0034987 | 0.086951
5.02e-07 | 0.055352 | 0.078978 | 0.010959 | 0.029577 | 0.0052124 | 0.10844
5.03e-07 | 0.11083 | 0.059285 | 0.027604 | 0.033049 | 0.0087342 | 0.048837
5.04e-07 | 0.049709 | 0.1209 | 0.090717 | 0.044915 | 0.002163 | 0.08425
5.05e-07 | 0.080668 | 0.055654 | 0.02158 | 0.0040916 | 0.0046304 | 0.11091
5.06e-07 | 0.087117 | 0.12512 | 0.056629 | 0.015879 | 0.0052242 | 0.050488
5.07e-07 | 0.075381 | 0.097513 | 0.032024 | 0.018208 | 0.018285 | 0.14138
5.08e-07 | 0.087744 | 0.043627 | 0.016407 | 0.020935 | 0.0014586 | 0.10663
5.09e-07 | 0.12709 | 0.064154 | 0.046702 | 0.025562 | 0.00093972 | 0.10416
5.10e-07 | 0.077307 | 0.049153 | 0.05078 | 0.032219 | 0.001986 | 0.10402
5.11e-07 | 0.11689 | 0.025619 | 0.072902 | 0.058422 | 0.0030444 | 0.11577
5.12e-07 | 0.17983 | 0.099144 | 0.068622 | 0.016244 | 0.0020547 | 0.12754
5.13e-07 | 0.013062 | 0.096471 | 0.053703 | 0.050121 | 0.0085001 | 0.090475
5.14e-07 | 0.064782 | 0.032654 | 0.080274 | 0.066632 | 0.011768 | 0.068294
5.15e-07 | 0.073375 | 0.097817 | 0.12641 | 0.034768 | 0.00089063 | 0.088523
5.16e-07 | 0.093284 | 0.077502 | 0.10611 | 0.055938 | 0.0068235 | 0.10596
5.17e-07 | 0.11759 | 0.10016 | 0.031816 | 0.014925 | 0.0065898 | 0.12348
5.18e-07 | 0.096629 | 0.10742 | 0.056781 | 0.027064 | 0.002442 | 0.11007
5.19e-07 | 0.12193 | 0.027519 | 0.030312 | 0.056432 | 0.0066832 | 0.10267
5.20e-07 | 0.098722 | 0.017981 | 0.071143 | 0.014923 | 0.00068761 | 0.10426
5.21e-07 | 0.099609 | 0.023644 | 0.12052 | 0.0023308 | 0.012191 | 0.091776
5.22e-07 | 0.032561 | 0.085775 | 0.017565 | 0.035055 | 0.010449 | 0.10691
5.23e-07 | 0.10053 | 0.026787 | 0.077462 | 0.0059457 | 0.01416 | 0.077701
5.24e-07 | 0.047244 | 0.040789 | 0.0045655 | 0.013774 | 0.00024994 | 0.090151
5.25e-07 | 0.11047 | 0.13712 | 0.095277 | 0.022584 | 0.0099144 | 0.087079
5.26e-07 | 0.098651 | 0.10227 | 0.08574 | 0.02379 | 0.0082284 | 0.093134
5.27e-07 | 0.082767 | 0.15226 | 0.048195 | 0.00091452 | 0.0015134 | 0.089306
5.28e-07 | 0.051009 | 0.11549 | 0.068884 | 0.059725 | 0.0077432 | 0.101
5.29e-07 | 0.017722 | 0.061904 | 0.013384 | 0.025636 | 0.003978 | 0.099733
5.30e-07 | 0.043561 | 0.003965 | 0.041285 | 0.023982 | 0.0079851 | 0.072638
5.31e-07 | 0.08235 | 0.025336 | 0.049244 | 0.043199 | 0.00047283 | 0.10833
5.32e-07 | 0.10671 | 0.095531 | 0.041679 | 0.018222 | 0.0038139 | 0.089082
5.33e-07 | 0.038978 | 0.053216 | 0.063544 | 0.021109 | 0.016699 | 0.12219
5.34e-07 | 0.091128 | 0.10463 | 0.0072489 | 0.04155 | 0.004632 | 0.098993
5.35e-07 | 0.08555 | 0.13634 | 0.14736 | 0.0027526 | 0.0032873 | 0.089074
5.36e-07 | 0.095133 | 0.12101 | 0.021774 | 0.027745 | 0.013073 | 0.10092
5.37e-07 | 0.090303 | 0.095618 | 0.097798 | 0.024606 | 0.0014719 | 0.080539
5.38e-07 | 0.1044 | 0.036174 | 0.038075 | 0.0068554 | 0.0083355 | 0.067646
5.39e-07 | 0.033261 | 0.12966 | 0.01209 | 0.069127 | 0.0080886 | 0.11076
5.40e-07 | 0.10641 | 0.093612 | 0.024122 | 0.0090809 | 0.0009302 | 0.13775
5.41e-07 | 0.1666 | 0.17643 | 0.16441 | 0.02343 | 0.00029481 | 0.11945
5.42e-07 | 0.05591 | 0.0352 | 0.0039801 | 0.0076015 | 0.00037123 | 0.10974
5.43e-07 | 0.15945 | 0.056575 | 0.070765 | 0.029667 | 0.010397 | 0.086087
5.44e-07 | 0.02459 | 0.056099 | 0.11383 | 0.0014735 | 0.0035103 | 0.090855
5.45e-07 | 0.063631 | 0.053771 | 0.065389 | 0.034443 | 0.0014 | 0.082057
5.46e-07 | 0.043896 | 0.13183 | 0.023949 | 0.01147 | 0.0071876 | 0.092726
5.47e-07 | 0.053551 | 0.070744 | 0.020887 | 0.043187 | 0.0059923 | 0.096687
5.48e-07 | 0.0011923 | 0.074231 | 0.068135 | 0.0023289 | 0.010852 | 0.10448
5.49e-07 | 0.068124 | 0.046256 | 0.03056 | 0.02426 | 0.00269 | 0.080067
5.50e-07 | 0.044597 | 0.099124 | 0.081087 | 0.0018602 | 0.0001964 | 0.088854
5.51e-07 | 0.15257 | 0.095119 | 0.029186 | 0.0086756 | 0.0046713 | 0.079767
5.52e-07 | 0.096838 | 0.10773 | 0.10547 | 0.024486 | 0.017424 | 0.08581
5.53e-07 | 0.029422 | 0.10157 | 0.055768 | 0.018321 | 0.0010044 | 0.13941
5.54e-07 | 0.067984 | 0.03354 | 0.0063101 | 0.047141 | 0.0067684 | 0.10998
5.55e-07 | 0.054963 | 0.072031 | 0.10728 | 0.057552 | 0.0023921 | 0.066228
5.56e-07 | 0.0057867 | 0.13467 | 0.075232 | 0.024946 | 0.0034714 | 0.075192
5.57e-07 | 0.086587 | 0.047354 | 0.032635 | 0.023517 | 0.00080361 | 0.12104
5.58e-07 | 0.050412 | 0.048276 | 0.065994 | 0.0039028 | 0.0076342 | 0.080358
5.59e-07 | 0.035425 | 0.021749 | 0.057018 | 0.0078826 | 0.0088794 | 0.080076
5.60e-07 | 0.1013 | 0.07387 | 0.13972 | 0.024075 | 0.0017087 | 0.084163
5.61e-07 | 0.050068 | 0.081454 | 0.029478 | 0.04361 | 0.0040724 | 0.087308
5.62e-07 | 0.13684 | 0.032774 | 0.068 | 0.01641 | 0.0018163 | 0.085443
5.63e-07 | 0.041659 | 0.048263 | 0.070617 | 0.014004 | 0.0025577 | 0.13188
5.64e-07 | 0.14725 | 0.066581 | 0.022024 | 0.068347 | 0.00042516 | 0.088084
5.65e-07 | 0.17228 | 0.08781 | 0.053257 | 0.04248 | 0.0066469 | 0.10099
5.66e-07 | 0.059519 | 0.052998 | 0.02366 | 0.023615 | 0.0050435 | 0.10666
5.67e-07 | 0.10721 | 0.05437 | 0.016538 | 0.0024941 | 0.0030122 | 0.084701
5.68e-07 | 0.17129 | 0.11921 | 0.11378 | 9.5091e-05 | 0.0046367 | 0.11875
5.69e-07 | 0.091168 | 0.092435 | 0.066327 | 0.060961 | 0.006593 | 0.11805
5.70e-07 | 0.15428 | 0.071898 | 0.059141 | 0.031715 | 0.00049726 | 0.10406
5.71e-07 | 0.030639 | 0.046183 | 0.044545 | 0.048462 | 0.012636 | 0.094029
5.72e-07 | 0.14875 | 0.058156 | 0.018577 | 0.0077276 | 0.004378 | 0.10199
5.73e-07 | 0.11753 | 0.05668 | 0.024398 | 0.011394 | 0.017456 | 0.090051
5.74e-07 | 0.12131 | 0.039456 | 0.012954 | 0.02414 | 0.003321 | 0.11885
5.75e-07 | 0.10985 | 0.030171 | 0.017506 | 0.014427 | 0.0027713 | 0.074292
5.76e-07 | 0.037467 | 0.11599 | 0.031857 | 0.0059647 | 0.012673 | 0.097653
5.77e-07 | 0.09134 | 0.12879 | 0.074227 | 0.030313 | 0.0038503 | 0.07668
5.78e-07 | 0.08468 | 0.063365 | 0.026777 | 0.018133 | 0.0027188 | 0.1028
5.79e-07 | 0.11204 | 0.01329 | 0.03522 | 0.02446 | 0.0082105 | 0.10906
5.80e-07 | 0.049506 | 0.072444 | 0.032462 | 0.020621 | 0.0006867 | 0.12624
5.81e-07 | 0.055984 | 0.041784 | 0.042654 | 0.05303 | 0.0017197 | 0.10542
5.82e-07 | 0.088761 | 0.14095 | 0.098475 | 0.010625 | 0.00056328 | 0.10027
5.83e-07 | 0.059502 | 0.027083 | 0.049622 | 0.040097 | 0.0016532 | 0.10476
5.84e-07 | 0.045811 | 0.063312 | 0.044553 | 0.037665 | 0.0090029 | 0.079949
5.85e-07 | 0.024628 | 0.0293 | 0.058713 | 0.018009 | 0.0012894 | 0.093893
5.86e-07 | 0.10985 | 0.063743 | 0.1004 | 0.019191 | 0.0069973 | 0.069598
5.87e-07 | 0.083888 | 0.017304 | 0.015723 | 0.014213 | 0.0067409 | 0.11126
5.88e-07 | 0.016824 | 0.029137 | 0.023876 | 0.031866 | 0.0083227 | 0.12125
5.89e-07 | 0.025578 | 0.078033 | 0.033604 | 0.02968 | 0.0014104 | 0.097253
5.90e-07 | 0.1055 | 0.07352 | 0.020301 | 0.010606 | 0.00072777 | 0.085358
5.91e-07 | 0.040988 | 0.068026 | 0.1242 | 0.037998 | 0.00052828 | 0.075823
5.92e-07 | 0.010375 | 0.15679 | 0.088898 | 0.01831 | 0.0056864 | 0.097799
5.93e-07 | 0.20074 | 0.088117 | 0.03975 | 0.051649 | 0.0030848 | 0.065007
5.94e-07 | 0.077213 | 0.038554 | 0.072759 | 0.0093019 | 0.00049934 | 0.12813
5.95e-07 | 0.078295 | 0.065849 | 0.098693 | 0.055682 | 0.0025235 | 0.10946
5.96e-07 | 0.034333 | 0.086217 | 0.062911 | 0.013407 | 0.0024175 | 0.062873
5.97e-07 | 0.05016 | 0.096241 | 0.020329 | 0.024817 | 0.0088524 | 0.079894
5.98e-07 | 0.11393 | 0.021997 | 0.10871 | 0.049145 | 0.011088 | 0.08813
5.99e-07 | 0.080689 | 0.035641 | 0.056535 | 0.017618 | 0.0028747 | 0.081387
6.00e-07 | 0.12502 | 0.12245 | 0.08409 | 0.04783 | 0.013824 | 0.07557
6.01e-07 | 0.056182 | 0.12762 | 0.037184 | 0.0097708 | 0.0044379 | 0.098422
6.02e-07 | 0.028877 | 0.041521 | 0.06791 | 0.009321 | 0.0017828 | 0.10059
6.03e-07 | 0.10466 | 0.041416 | 0.063006 | 0.011854 | 0.00022128 | 0.10104
6.04e-07 | 0.055449 | 0.10441 | 0.041734 | 0.013068 | 0.0016421 | 0.070974
6.05e-07 | 0.058356 | 0.038335 | 0.017536 | 0.017907 | 0.0015036 | 0.11975
6.06e-07 | 0.08918 | 0.095488 | 0.022387 | 0.063933 | 0.0021843 | 0.1153
6.07e-07 | 0.10882 | 0.037364 | 0.074485 | 0.019809 | 0.011607 | 0.11306
6.08e-07 | 0.050269 | 0.080319 | 0.038434 | 0.015477 | 0.01231 | 0.10277
6.09e-07 | 0.064586 | 0.064162 | 0.023021 | 0.033289 | 0.0021525 | 0.11599
6.10e-07 | 0.078534 | 0.08796 | 0.06791 | 0.010185 | 0.02031 | 0.090592
6.11e-07 | 0.038693 | 0.082593 | 0.011479 | 0.033003 | 0.0025374 | 0.093334
6.12e-07 | 0.13912 | 0.028023 | 0.06658 | 0.023676 | 0.0028725 | 0.051273
6.13e-07 | 0.097873 | 0.01985 | 0.10893 | 0.0093261 | 0.00063331 | 0.14025
6.14e-07 | 0.084481 | 0.058633 | 0.031234 | 0.026974 | 0.008646 | 0.11339
6.15e-07 | 0.054087 | 0.044278 | 0.032325 | 0.039712 | 0.00021428 | 0.11265
6.16e-07 | 0.050651 | 0.11056 | 0.04434 | 0.022755 | 0.0025035 | 0.068249
6.17e-07 | 0.11125 | 0.020722 | 0.00040943 | 0.033741 | 0.011452 | 0.087691
6.18e-07 | 0.10578 | 0.055607 | 0.033439 | 0.0034957 | 0.0016751 | 0.071776
6.19e-07 | 0.029453 | 0.10042 | 0.042453 | 0.0050239 | 0.004345 | 0.097222
6.20e-07 | 0.091973 | 0.12507 | 0.044106 | 0.012176 | 0.00016327 | 0.097056
6.21e-07 | 0.11413 | 0.038679 | 0.030964 | 0.01241 | 0.0027086 | 0.11491
6.22e-07 | 0.081733 | 0.073267 | 0.043359 | 0.038667 | 0.0017512 | 0.10087
6.23e-07 | 0.029809 | 0.065036 | 0.031207 | 0.027258 | 0.0111 | 0.085473
6.24e-07 | 0.12026 | 0.032729 | 0.015607 | 0.058465 | 0.0027906 | 0.10753
6.25e-07 | 0.031996 | 0.039372 | 0.066362 | 0.0054316 | 0.0010166 | 0.1115
6.26e-07 | 0.039153 | 0.032494 | 0.088175 | 0.070688 | 0.0038079 | 0.07825
6.27e-07 | 0.048643 | 0.079562 | 0.020821 | 0.010083 | 0.0011658 | 0.084463
6.28e-07 | 0.041151 | 0.05417 | 0.014667 | 0.0024582 | 0.019174 | 0.088595
6.29e-07 | 0.040108 | 0.060832 | 0.026829 | 0.0085258 | 0.0040833 | 0.1216
6.30e-07 | 0.0073792 | 0.047881 | 0.014973 | 0.031871 | 0.0001132 | 0.13351
6.31e-07 | 0.085166 | 0.057326 | 0.079205 | 0.024769 | 0.0093792 | 0.082852
6.32e-07 | 0.12923 | 0.092786 | 0.074181 | 0.036161 | 0.00029858 | 0.094201
6.33e-07 | 0.1502 | 0.10255 | 0.054438 | 0.04146 | 0.0038432 | 0.095393
6.34e-07 | 0.069508 | 0.062292 | 0.056906 | 0.066664 | 0.0048933 | 0.094896
6.35e-07 | 0.091792 | 0.064743 | 0.085722 | 0.0051957 | 0.0024467 | 0.083207
6.36e-07 | 0.099361 | 0.062149 | 0.089156 | 0.034283 | 0.0040064 | 0.056911
6.37e-07 | 0.080747 | 0.062773 | 0.096464 | 0.014801 | 0.0081497 | 0.12162
6.38e-07 | 0.11305 | 0.088946 | 0.028133 | 0.025492 | 0.0041907 | 0.085474
6.39e-07 | 0.030321 | 0.039491 | 0.036126 | 0.031855 | 0.0080446 | 0.10737
6.40e-07 | 0.061268 | 0.074603 | 0.024445 | 0.019105 | 0.00043856 | 0.1019
6.41e-07 | 0.046502 | 0.12985 | 0.039497 | 0.015608 | 0.0047322 | 0.10548
6.42e-07 | 0.022352 | 0.080187 | 0.094446 | 0.020992 | 0.0047735 | 0.067194
6.43e-07 | 0.053786 | 0.069835 | 0.003751 | 0.020995 | 0.015436 | 0.085036
6.44e-07 | 0.085818 | 0.099835 | 0.030033 | 0.026856 | 0.00058823 | 0.069617
6.45e-07 | 0.072469 | 0.12202 | 0.086094 | 0.053426 | 0.014553 | 0.070528
6.46e-07 | 0.088464 | 0.02489 | 0.071602 | 0.014727 | 0.0049465 | 0.10252
6.47e-07 | 0.10027 | 0.096426 | 0.035225 | 0.027116 | 0.012727 | 0.13749
6.48e-07 | 0.10899 | 0.06288 | 0.054199 | 0.014877 | 0.0019141 | 0.076854
6.49e-07 | 0.018599 | 0.13877 | 0.031629 | 0.043444 | 0.003462 | 0.054729
6.50e-07 | 0.060438 | 0.11897 | 0.077331 | 0.016525 | 0.0036377 | 0.11357
6.51e-07 | 0.13826 | 0.10781 | 0.023175 | 0.049551 | 0.0017704 | 0.067379
6.52e-07 | 0.10925 | 0.049594 | 0.047002 | 0.028932 | 0.0037176 | 0.099869
6.53e-07 | 0.091291 | 0.11803 | 0.054086 | 0.011562 | 0.0090407 | 0.10853
6.54e-07 | 0.11803 | 0.077335 | 0.10815 | 0.02402 | 0.00040645 | 0.098695
6.55e-07 | 0.024104 | 0.14225 | 0.054496 | 0.011612 | 3.0956e-05 | 0.10406
6.56e-07 | 0.055076 | 0.043674 | 0.046945 | 0.076338 | 0.0023961 | 0.087368
6.57e-07 | 0.06993 | 0.055406 | 0.038068 | 0.018995 | 0.0019948 | 0.086422
6.58e-07 | 0.19534 | 0.040384 | 0.035482 | 0.026353 | 0.00084804 | 0.067942
6.59e-07 | 0.035575 | 0.10923 | 0.021579 | 0.056204 | 0.0024667 | 0.07915
6.60e-07 | 0.05663 | 0.044499 | 0.037986 | 0.026811 | 0.002626 | 0.067197
6.61e-07 | 0.12496 | 0.10688 | 0.031373 | 0.017835 | 0.005226 | 0.10699
6.62e-07 | 0.10393 | 0.028393 | 0.04318 | 0.019276 | 0.0061466 | 0.10256
6.63e-07 | 0.036569 | 0.081301 | 0.072667 | 0.033242 | 0.00024595 | 0.10606
6.64e-07 | 0.044029 | 0.025872 | 0.013911 | 0.038146 | 0.0031574 | 0.11469
6.65e-07 | 0.094501 | 0.076122 | 0.040779 | 0.0042202 | 0.00047958 | 0.087404
6.66e-07 | 0.12296 | 0.059406 | 0.085455 | 0.023896 | 0.0026758 | 0.11986
6.67e-07 | 0.077792 | 0.10169 | 0.02624 | 0.023132 | 0.0017217 | 0.1206
6.68e-07 | 0.044793 | 0.034418 | 0.052915 | 0.014616 | 0.0018897 | 0.11486
6.69e-07 | 0.10686 | 0.081156 | 0.019669 | 0.012878 | 0.00083321 | 0.094573
6.70e-07 | 0.07215 | 0.031604 | 0.089403 | 0.032134 | 0.0049809 | 0.10155
6.71e-07 | 0.05299 | 0.025959 | 0.047209 | 0.024315 | 0.010085 | 0.066153
6.72e-07 | 0.038512 | 0.065459 | 0.042551 | 0.026733 | 0.013697 | 0.13079
6.73e-07 | 0.12471 | 0.057266 | 0.056474 | 0.0057157 | 0.0024688 | 0.10387
6.74e-07 | 0.087955 | 0.13456 | 0.060489 | 0.020168 | 0.011898 | 0.1073
6.75e-07 | 0.074266 | 0.062011 | 0.018726 | 0.012173 | 0.0016364 | 0.10364
6.76e-07 | 0.14274 | 0.056366 | 0.076585 | 0.013262 | 0.0041617 | 0.09226
6.77e-07 | 0.14053 | 0.052829 | 0.082413 | 0.012754 | 0.0054157 | 0.092556
6.78e-07 | 0.10073 | 0.038779 | 0.040189 | 0.022573 | 0.0015203 | 0.09469
6.79e-07 | 0.11289 | 0.025285 | 0.012114 | 0.046818 | 0.0039187 | 0.0833
6.80e-07 | 0.1045 | 0.10079 | 0.079386 | 0.016005 | 0.00039173 | 0.082233
6.81e-07 | 0.14966 | 0.12515 | 0.045609 | 0.027692 | 0.00078737 | 0.075297
6.82e-07 | 0.02699 | 0.065202 | 0.10215 | 0.013885 | 0.0029817 | 0.081355
6.83e-07 | 0.13047 | 0.19472 | 0.024848 | 0.071686 | 0.0026132 | 0.093789
6.84e-07 | 0.053998 | 0.054063 | 0.028542 | 0.0073096 | 0.0038245 | 0.083526
6.85e-07 | 0.12533 | 0.052843 | 0.014043 | 0.013042 | 0.0051193 | 0.12707
6.86e-07 | 0.072031 | 0.059409 | 0.078337 | 0.015345 | 0.006044 | 0.10923
6.87e-07 | 0.072976 | 0.045948 | 0.004465 | 0.042137 | 0.0027148 | 0.065576
6.88e-07 | 0.12003 | 0.082646 | 0.05793 | 0.011382 | 0.017495 | 0.06192
6.89e-07 | 0.079765 | 0.066552 | 0.014229 | 0.01511 | 0.0034243 | 0.10186
6.90e-07 | 0.12275 | 0.11697 | 0.059933 | 0.0056114 | 0.00096747 | 0.069454
6.91e-07 | 0.018888 | 0.081532 | 0.053676 | 0.035528 | 0.0049954 | 0.087145
6.92e-07 | 0.14013 | 0.063475 | 0.055035 | 0.016188 | 0.0081808 | 0.077899
6.93e-07 | 0.10741 | 0.067678 | 0.046155 | 0.021762 | 0.0063062 | 0.098525
6.94e-07 | 0.026214 | 0.061817 | 0.064377 | 0.02081 | 0.008532 | 0.076042
6.95e-07 | 0.037039 | 0.089167 | 0.076952 | 0.044636 | 0.00096278 | 0.1057
6.96e-07 | 0.13649 | 0.10544 | 0.045019 | 0.0098933 | 0.0084277 | 0.098698
6.97e-07 | 0.043804 | 0.056064 | 0.093022 | 0.0025325 | 0.0033047 | 0.099539
6.98e-07 | 0.13321 | 0.058032 | 0.049587 | 0.033334 | 0.0029594 | 0.074014
6.99e-07 | 0.041702 | 0.10994 | 0.11218 | 0.0201 | 0.0053138 | 0.090719
7.00e-07 | 0.17261 | 0.036153 | 0.01558 | 0.0054276 | 0.0043928 | 0.083602
7.01e-07 | 0.072761 | 0.059049 | 0.10904 | 0.025945 | 0.0046873 | 0.10443
7.02e-07 | 0.11891 | 0.022047 | 0.045907 | 0.0021235 | 0.00089655 | 0.080885
7.03e-07 | 0.03735 | 0.099214 | 0.10394 | 0.019322 | 0.0018829 | 0.077564
7.04e-07 | 0.0088339 | 0.12104 | 0.048946 | 0.031773 | 0.00041627 | 0.082173
7.05e-07 | 0.12024 | 0.05993 | 0.039639 | 0.0094559 | 0.0046297 | 0.096851
7.06e-07 | 0.10951 | 0.058551 | 0.018974 | 0.015821 | 0.0042252 | 0.071
7.07e-07 | 0.027826 | 0.047493 | 0.069146 | 0.040722 | 0.0024715 | 0.1141
7.08e-07 | 0.0050305 | 0.053653 | 0.05039 | 0.01717 | 0.0045531 | 0.10008
7.09e-07 | 0.10578 | 0.045818 | 0.066253 | 0.0079022 | 0.0029628 | 0.12188
7.10e-07 | 0.10645 | 0.010121 | 0.031751 | 0.0046563 | 0.003231 | 0.10102
7.11e-07 | 0.064094 | 0.039624 | 0.11336 | 0.010255 | 0.012066 | 0.13108
7.12e-07 | 0.13652 | 0.0034587 | 0.045888 | 0.025345 | 0.00096186 | 0.099715
7.13e-07 | 0.11134 | 0.096146 | 0.050824 | 0.015385 | 0.00086087 | 0.093186
7.14e-07 | 0.046884 | 0.10388 | 0.064328 | 0.029239 | 0.007322 | 0.089437
7.15e-07 | 0.051241 | 0.049355 | 0.033495 | 0.023631 | 0.00056445 | 0.096269
7.16e-07 | 0.06391 | 0.11028 | 0.012379 | 0.049747 | 0.0053535 | 0.13229
7.17e-07 | 0.076281 | 0.080487 | 0.019018 | 0.0046738 | 0.011959 | 0.12968
7.18e-07 | 0.15003 | 0.12078 | 0.062721 | 0.0043619 | 6.9325e-05 | 0.089871
7.19e-07 | 0.064154 | 0.05141 | 0.03497 | 0.044743 | 0.019275 | 0.10705
7.20e-07 | 0.12412 | 0.066433 | 0.083501 | 0.041983 | 0.0032561 | 0.095858
7.21e-07 | 0.075589 | 0.059394 | 0.073754 | 0.01212 | 0.0023989 | 0.10281
7.22e-07 | 0.077334 | 0.044704 | 0.012203 | 0.029401 | 0.0022311 | 0.07276
7.23e-07 | 0.065713 | 0.097197 | 0.065395 | 0.033039 | 0.0029364 | 0.10531
7.24e-07 | 0.095006 | 0.075522 | 0.05169 | 0.0078837 | 0.0094026 | 0.096139
7.25e-07 | 0.079268 | 0.049528 | 0.0035148 | 0.0081618 | 0.002267 | 0.12007
7.26e-07 | 0.088708 | 0.043997 | 0.088322 | 0.0084366 | 0.0053773 | 0.10308
7.27e-07 | 0.064327 | 0.11949 | 0.073178 | 0.0029003 | 0.00092459 | 0.065834
7.28e-07 | 0.17879 | 0.13494 | 0.051058 | 0.017695 | 0.0021556 | 0.07688
7.29e-07 | 0.086283 | 0.072608 | 0.049837 | 0.029325 | 0.0075448 | 0.097012
7.30e-07 | 0.070414 | 0.061019 | 0.014053 | 0.011936 | 0.0041356 | 0.10213
7.31e-07 | 0.077078 | 0.054313 | 0.050032 | 0.054319 | 0.0036762 | 0.1201
7.32e-07 | 0.053735 | 0.0094539 | 0.0059426 | 0.026862 | 0.0014529 | 0.087498
7.33e-07 | 0.11268 | 0.082442 | 0.049205 | 0.0073753 | 0.012287 | 0.075634
7.34e-07 | 0.10289 | 0.10369 | 0.0033072 | 0.010021 | 0.0022169 | 0.12077
7.35e-07 | 0.071157 | 0.014119 | 0.072755 | 0.058666 | 0.0032957 | 0.080683
7.36e-07 | 0.044338 | 0.070934 | 0.070788 | 0.033675 | 0.0028516 | 0.084566
7.37e-07 | 0.11828 | 0.059702 | 0.05522 | 0.0081262 | 0.010312 | 0.10561
7.38e-07 | 0.026004 | 0.040249 | 0.057523 | 0.02092 | 0.00074478 | 0.076086
7.39e-07 | 0.068642 | 0.028 | 0.017403 | 0.009627 | 0.0021044 | 0.12148
7.40e-07 | 0.04172 | 0.009975 | 0.006358 | 0.054192 | 0.0055551 | 0.088831
7.41e-07 | 0.080918 | 0.16157 | 0.086864 | 0.030878 | 0.0035378 | 0.067645
7.42e-07 | 0.10884 | 0.041847 | 0.047381 | 0.0069089 | 0.003672 | 0.077589
7.43e-07 | 0.15539 | 0.069889 | 0.068273 | 0.014808 | 0.0016038 | 0.12904
7.44e-07 | 0.063234 | 0.072342 | 0.047317 | 0.0008812 | 0.010912 | 0.1126
7.45e-07 | 0.13203 | 0.090585 | 0.054645 | 0.049956 | 0.0023778 | 0.11264
7.46e-07 | 0.038862 | 0.033854 | 0.083283 | 0.062462 | 0.0011315 | 0.13338
7.47e-07 | 0.089187 | 0.123 | 0.070061 | 0.012796 | 5.9562e-05 | 0.095558
7.48e-07 | 0.086326 | 0.031502 | 0.03547 | 0.061698 | 0.0052183 | 0.08069
7.49e-07 | 0.069389 | 0.057376 | 0.025476 | 0.016629 | 0.00067151 | 0.11075
7.50e-07 | 0.1087 | 0.059438 | 0.02982 | 0.040041 | 0.0042475 | 0.10718
7.51e-07 | 0.10283 | 0.03237 | 0.091147 | 0.031583 | 0.0044413 | 0.074814
7.52e-07 | 0.11227 | 0.08641 | 0.12599 | 0.041412 | 0.0025641 | 0.08652
7.53e-07 | 0.1289 | 0.079801 | 0.052654 | 0.052595 | 0.0066216 | 0.13002
7.54e-07 | 0.072147 | 0.055331 | 0.067855 | 0.015917 | 0.0004747 | 0.07366
7.55e-07 | 0.041358 | 0.067705 | 0.04859 | 0.017947 | 0.00042083 | 0.11208
7.56e-07 | 0.055381 | 0.1096 | 0.039607 | 0.021386 | 0.0043356 | 0.060435
7.57e-07 | 0.090526 | 0.094073 | 0.028559 | 0.032116 | 0.0029307 | 0.10302
7.58e-07 | 0.14797 | 0.094409 | 0.030477 | 0.013234 | 0.0008365 | 0.12368
7.59e-07 | 0.029974 | 0.071069 | 0.046866 | 0.031873 | 0.0038525 | 0.0724
7.60e-07 | 0.023893 | 0.032123 | 0.069109 | 0.081639 | 0.00044947 | 0.088368
7.61e-07 | 0.075798 | 0.061747 | 0.048888 | 0.035718 | 0.0022581 | 0.1019
7.62e-07 | 0.067128 | 0.053705 | 0.022726 | 0.021784 | 0.0035263 | 0.098687
7.63e-07 | 0.078433 | 0.068921 | 0.070116 | 0.020617 | 0.0027047 | 0.059697
7.64e-07 | 0.016104 | 0.082676 | 0.066143 | 0.012893 | 0.0015404 | 0.078402
7.65e-07 | 0.0015089 | 0.16158 | 0.030167 | 0.013074 | 0.0056521 | 0.078473
7.66e-07 | 0.044872 | 0.097502 | 0.022036 | 0.010287 | 0.0052917 | 0.065182
7.67e-07 | 0.037074 | 0.09544 | 0.077049 | 0.027066 | 0.012687 | 0.080209
7.68e-07 | 0.046399 | 0.017887 | 0.10489 | 0.031496 | 0.0056826 | 0.13465
7.69e-07 | 0.041841 | 0.056499 | 0.06394 | 0.041032 | 0.0018982 | 0.075147
7.70e-07 | 0.17675 | 0.034327 | 0.095756 | 0.063674 | 0.0025968 | 0.094145
7.71e-07 | 0.093412 | 0.038829 | 0.062737 | 0.01854 | 0.0032192 | 0.065096
7.72e-07 | 0.084245 | 0.003358 | 0.093654 | 0.0055798 | 0.0019067 | 0.065001
7.73e-07 | 0.066005 | 0.098191 | 0.050692 | 0.096286 | 0.0029257 | 0.064536
7.74e-07 | 0.1069 | 0.10192 | 0.035458 | 0.0021396 | 0.0070813 | 0.067762
7.75e-07 | 0.092008 | 0.084457 | 0.029501 | 0.053976 | 0.0045425 | 0.064359
7.76e-07 | 0.14989 | 0.045117 | 0.038686 | 0.025663 | 0.00063844 | 0.099468
7.77e-07 | 0.058401 | 0.08433 | 0.015196 | 0.046727 | 0.0014625 | 0.092272
7.78e-07 | 0.067688 | 0.058737 | 0.030842 | 0.031858 | 0.0050184 | 0.091802
7.79e-07 | 0.074155 | 0.023564 | 0.052016 | 0.047358 | 0.0066217 | 0.059981
7.80e-07 | 0.074738 | 0.050481 | 0.010528 | 0.048094 | 0.0062598 | 0.085715
7.81e-07 | 0.10415 | 0.015318 | 0.026506 | 0.0014796 | 0.0034553 | 0.13148
7.82e-07 | 0.05703 | 0.049336 | 0.060417 | 0.0032193 | 0.0048767 | 0.10659
7.83e-07 | 0.060565 | 0.013299 | 0.050005 | 0.015369 | 0.006089 | 0.097024
7.84e-07 | 0.0044191 | 0.045157 | 0.016727 | 0.032649 | 0.0013225 | 0.095491
7.85e-07 | 0.19974 | 0.026287 | 0.018454 | 0.038518 | 0.0014801 | 0.086283
7.86e-07 | 0.024619 | 0.063563 | 0.056229 | 0.03605 | 0.0042275 | 0.11034
7.87e-07 | 0.028746 | 0.029981 | 0.025001 | 0.030826 | 0.00073698 | 0.062355
7.88e-07 | 0.079785 | 0.099969 | 0.051062 | 0.070585 | 0.0065708 | 0.07112
7.89e-07 | 0.079081 | 0.070417 | 0.044956 | 0.03204 | 0.0031091 | 0.067485
7.90e-07 | 0.07193 | 0.068544 | 0.024523 | 0.027179 | 0.0047512 | 0.063827
7.91e-07 | 0.068869 | 0.076739 | 0.023079 | 0.038204 | 0.00096689 | 0.088305
7.92e-07 | 0.094874 | 0.061763 | 0.076996 | 0.014383 | 0.01244 | 0.074895
7.93e-07 | 0.0052185 | 0.059083 | 0.031738 | 0.028 | 0.0025154 | 0.08126
7.94e-07 | 0.076522 | 0.028802 | 0.041314 | 0.063371 | 0.0048494 | 0.093839
7.95e-07 | 0.060772 | 0.077353 | 0.012923 | 0.012776 | 0.0057441 | 0.11439
7.96e-07 | 0.070566 | 0.012356 | 0.027379 | 0.014653 | 0.0092977 | 0.089408
7.97e-07 | 0.098345 | 0.098585 | 0.052519 | 0.0091675 | 0.0079368 | 0.077557
7.98e-07 | 0.093788 | 0.10424 | 0.065461 | 0.026012 | 0.0089485 | 0.099549
7.99e-07 | 0.10688 | 0.13534 | 0.046259 | 0.012307 | 0.00094302 | 0.10123
8.00e-07 | 0.086172 | 0.076316 | 0.051848 | 0.011705 | 0.00377 | 0.091583

## Simulated spectra T_TE
T_TE | L. richardsi
Wavelength (m) | 0 deg | 15 deg | 30 deg | 45 deg | 60 deg | 75 deg
2.60e-07 | 0.92954 | 0.97166 | 0.87094 | 0.86456 | 0.76928 | 0.43833
2.61e-07 | 0.92962 | 0.86762 | 0.89639 | 0.92887 | 0.82765 | 0.57728
2.62e-07 | 0.92768 | 0.9056 | 0.94162 | 0.84091 | 0.81367 | 0.47323
2.63e-07 | 0.89327 | 0.94695 | 0.88607 | 0.875 | 0.81547 | 0.49583
2.64e-07 | 0.97357 | 0.98863 | 0.94121 | 0.89923 | 0.74518 | 0.50908
2.65e-07 | 0.91812 | 0.87483 | 0.85742 | 0.77636 | 0.8243 | 0.54228
2.66e-07 | 0.93418 | 0.90914 | 0.86724 | 0.82404 | 0.79542 | 0.66013
2.67e-07 | 0.96089 | 0.93352 | 0.88667 | 0.87368 | 0.71825 | 0.59922
2.68e-07 | 0.96142 | 0.98947 | 0.84374 | 0.90466 | 0.79924 | 0.66613
2.69e-07 | 0.9608 | 0.97362 | 0.91287 | 0.71174 | 0.80985 | 0.66976
2.70e-07 | 0.98268 | 0.86663 | 0.92078 | 0.9676 | 0.79495 | 0.41208
2.71e-07 | 0.93485 | 0.86321 | 0.95622 | 0.83462 | 0.68993 | 0.57597
2.72e-07 | 0.98246 | 0.88515 | 0.8903 | 0.81362 | 0.83403 | 0.56823
2.73e-07 | 0.91164 | 0.94921 | 0.92005 | 0.84223 | 0.79322 | 0.63218
2.74e-07 | 0.98354 | 0.87793 | 0.95204 | 0.85076 | 0.76438 | 0.61772
2.75e-07 | 0.90987 | 0.91752 | 0.79335 | 0.84399 | 0.59206 | 0.43661
2.76e-07 | 0.9529 | 0.96194 | 0.95334 | 0.83555 | 0.77519 | 0.50092
2.77e-07 | 0.93024 | 0.96137 | 0.90075 | 0.89186 | 0.59282 | 0.45531
2.78e-07 | 0.97335 | 0.96155 | 0.7954 | 0.89627 | 0.67174 | 0.50596
2.79e-07 | 0.85145 | 0.94244 | 0.91684 | 0.81933 | 0.7742 | 0.59599
2.80e-07 | 0.96531 | 0.81899 | 0.99009 | 0.91665 | 0.72695 | 0.45056
2.81e-07 | 0.95254 | 0.93584 | 0.82738 | 0.84011 | 0.77527 | 0.66189
2.82e-07 | 0.97894 | 0.91456 | 0.85917 | 0.71128 | 0.74592 | 0.49102
2.83e-07 | 0.93572 | 0.85987 | 0.9141 | 0.76866 | 0.73564 | 0.53153
2.84e-07 | 0.93157 | 0.93807 | 0.80783 | 0.86888 | 0.72908 | 0.6208
2.85e-07 | 0.90667 | 0.95436 | 0.96533 | 0.72506 | 0.89765 | 0.61489
2.86e-07 | 0.96274 | 0.97479 | 0.96305 | 0.91723 | 0.71989 | 0.55311
2.87e-07 | 0.94541 | 0.97983 | 0.98835 | 0.95025 | 0.77338 | 0.4526
2.88e-07 | 0.8823 | 0.90952 | 0.79168 | 0.83355 | 0.83837 | 0.37946
2.89e-07 | 0.92726 | 0.91691 | 0.88362 | 0.81202 | 0.8072 | 0.39646
2.90e-07 | 0.95735 | 0.91172 | 0.78901 | 0.90027 | 0.84591 | 0.49775
2.91e-07 | 0.9192 | 0.97914 | 0.84949 | 0.79157 | 0.82373 | 0.41713
2.92e-07 | 0.95554 | 0.93389 | 0.88648 | 0.84495 | 0.7361 | 0.47882
2.93e-07 | 0.84291 | 0.97388 | 0.84995 | 0.87481 | 0.85349 | 0.5712
2.94e-07 | 0.91806 | 0.89318 | 0.96256 | 0.75586 | 0.71816 | 0.5367
2.95e-07 | 0.92711 | 0.90846 | 0.88748 | 0.91224 | 0.74111 | 0.58186
2.96e-07 | 0.90203 | 0.89822 | 0.95397 | 0.90021 | 0.79136 | 0.4645
2.97e-07 | 0.97245 | 0.93156 | 0.87851 | 0.78797 | 0.76788 | 0.44237
2.98e-07 | 0.95784 | 0.9421 | 0.91216 | 0.88275 | 0.72269 | 0.56366
2.99e-07 | 0.9011 | 0.93139 | 0.91118 | 0.81034 | 0.65201 | 0.51073
3.00e-07 | 0.90394 | 0.86969 | 0.87995 | 0.89848 | 0.81328 | 0.51471
3.01e-07 | 0.92195 | 0.90628 | 0.93113 | 0.85838 | 0.87095 | 0.64598
3.02e-07 | 0.97358 | 0.94589 | 0.92282 | 0.77786 | 0.95323 | 0.43198
3.03e-07 | 0.94077 | 0.85552 | 0.83818 | 0.79902 | 0.61544 | 0.45215
3.04e-07 | 0.94985 | 0.86385 | 0.90697 | 0.95023 | 0.8693 | 0.36391
3.05e-07 | 0.94448 | 0.9416 | 0.90695 | 0.7605 | 0.77503 | 0.44306
3.06e-07 | 0.94857 | 0.89518 | 0.91478 | 0.7961 | 0.68976 | 0.52791
3.07e-07 | 0.96651 | 0.85575 | 0.94199 | 0.89281 | 0.63313 | 0.38185
3.08e-07 | 0.89219 | 0.95153 | 0.89521 | 0.87634 | 0.85877 | 0.57562
3.09e-07 | 0.95408 | 0.94908 | 0.92861 | 0.82484 | 0.64637 | 0.55219
3.10e-07 | 0.92156 | 0.90356 | 0.90039 | 0.90355 | 0.88721 | 0.46962
3.11e-07 | 0.96786 | 0.96462 | 0.8861 | 0.89491 | 0.77807 | 0.55667
3.12e-07 | 0.91223 | 0.94586 | 0.89881 | 0.82791 | 0.65961 | 0.42593
3.13e-07 | 0.93191 | 0.9135 | 0.94706 | 0.93466 | 0.69782 | 0.48391
3.14e-07 | 0.84703 | 0.95661 | 0.92769 | 0.95535 | 0.62805 | 0.43944
3.15e-07 | 0.91144 | 0.92435 | 0.88444 | 0.89933 | 0.85108 | 0.57203
3.16e-07 | 0.89384 | 0.91616 | 0.93601 | 0.8276 | 0.70191 | 0.55747
3.17e-07 | 0.97491 | 0.91806 | 0.85172 | 0.90361 | 0.73918 | 0.58749
3.18e-07 | 0.93882 | 0.88192 | 0.86466 | 0.72204 | 0.86826 | 0.64502
3.19e-07 | 0.81801 | 0.94948 | 0.89147 | 0.66679 | 0.74245 | 0.55541
3.20e-07 | 0.91199 | 0.92084 | 0.86995 | 0.7576 | 0.66046 | 0.53478
3.21e-07 | 0.85779 | 0.85369 | 0.9593 | 0.81981 | 0.7485 | 0.56693
3.22e-07 | 0.89683 | 0.97275 | 0.9257 | 0.83785 | 0.82204 | 0.5798
3.23e-07 | 0.88252 | 0.91236 | 0.93507 | 0.88681 | 0.81886 | 0.55586
3.24e-07 | 0.96019 | 0.94568 | 0.87026 | 0.85033 | 0.85413 | 0.5637
3.25e-07 | 0.95465 | 0.85648 | 0.93218 | 0.76726 | 0.68004 | 0.43035
3.26e-07 | 0.87579 | 0.98002 | 0.84153 | 0.81944 | 0.76808 | 0.55531
3.27e-07 | 0.91128 | 0.97201 | 0.89452 | 0.82298 | 0.73191 | 0.535
3.28e-07 | 0.89978 | 0.92411 | 0.91427 | 0.81792 | 0.79552 | 0.58412
3.29e-07 | 0.93569 | 0.95506 | 0.8815 | 0.84885 | 0.69244 | 0.4489
3.30e-07 | 0.94013 | 0.92108 | 0.82955 | 0.88741 | 0.65311 | 0.55954
3.31e-07 | 0.97069 | 0.96015 | 0.89387 | 0.78358 | 0.8165 | 0.63043
3.32e-07 | 0.97225 | 0.85707 | 0.8365 | 0.87587 | 0.79079 | 0.39669
3.33e-07 | 0.92564 | 0.95432 | 0.83224 | 0.855 | 0.70164 | 0.62492
3.34e-07 | 0.83841 | 0.92337 | 0.80672 | 0.81232 | 0.64887 | 0.74826
3.35e-07 | 0.91755 | 0.93803 | 0.92269 | 0.8068 | 0.75826 | 0.42078
3.36e-07 | 0.96186 | 0.97759 | 0.96473 | 0.77973 | 0.74924 | 0.36286
3.37e-07 | 0.96131 | 0.86282 | 0.99948 | 0.81299 | 0.70475 | 0.44148
3.38e-07 | 0.91458 | 0.89724 | 0.87485 | 0.86011 | 0.80498 | 0.55589
3.39e-07 | 0.94788 | 0.87451 | 0.93158 | 0.75879 | 0.79614 | 0.36227
3.40e-07 | 0.95433 | 0.92322 | 0.95569 | 0.78724 | 0.80175 | 0.43684
3.41e-07 | 0.92099 | 0.84942 | 0.87614 | 0.89406 | 0.86421 | 0.37651
3.42e-07 | 0.93834 | 0.84392 | 0.88097 | 0.80291 | 0.7033 | 0.626
3.43e-07 | 0.92637 | 0.96413 | 0.97175 | 0.89038 | 0.79701 | 0.50249
3.44e-07 | 0.93741 | 0.89292 | 0.88439 | 0.86277 | 0.75267 | 0.42224
3.45e-07 | 0.96151 | 0.94261 | 0.88532 | 0.92561 | 0.56648 | 0.49599
3.46e-07 | 0.92192 | 0.96448 | 0.94789 | 0.88614 | 0.79969 | 0.56353
3.47e-07 | 0.93801 | 0.96269 | 0.90866 | 0.89286 | 0.61632 | 0.64549
3.48e-07 | 0.93104 | 0.98097 | 0.86593 | 0.87064 | 0.87007 | 0.45921
3.49e-07 | 0.90765 | 0.93352 | 0.91323 | 0.9082 | 0.72519 | 0.60549
3.50e-07 | 0.94396 | 0.89528 | 0.90022 | 0.91561 | 0.77876 | 0.35608
3.51e-07 | 0.86458 | 0.91919 | 0.93507 | 0.93346 | 0.75339 | 0.53801
3.52e-07 | 0.98963 | 0.93345 | 0.84287 | 0.84447 | 0.77162 | 0.45881
3.53e-07 | 0.88711 | 0.93646 | 0.7962 | 0.8248 | 0.77169 | 0.51038
3.54e-07 | 0.87184 | 0.93291 | 0.93334 | 0.97012 | 0.7422 | 0.57761
3.55e-07 | 0.89287 | 0.93919 | 0.9261 | 0.82379 | 0.75452 | 0.49377
3.56e-07 | 0.88652 | 0.8856 | 0.9048 | 0.81163 | 0.68173 | 0.36957
3.57e-07 | 0.96966 | 0.85679 | 0.8974 | 0.93214 | 0.78393 | 0.7203
3.58e-07 | 0.95602 | 0.89602 | 0.88679 | 0.81717 | 0.75673 | 0.68371
3.59e-07 | 0.85895 | 0.94978 | 0.87164 | 0.83023 | 0.78999 | 0.43785
3.60e-07 | 0.92321 | 0.9917 | 0.91626 | 0.82823 | 0.66714 | 0.48248
3.61e-07 | 0.91718 | 0.9051 | 0.85794 | 0.79354 | 0.70882 | 0.65847
3.62e-07 | 0.94669 | 0.88434 | 0.92285 | 0.87518 | 0.67103 | 0.57203
3.63e-07 | 0.85963 | 0.91227 | 0.95403 | 0.82388 | 0.75688 | 0.49606
3.64e-07 | 0.9598 | 0.90221 | 0.94626 | 0.87921 | 0.69908 | 0.71795
3.65e-07 | 0.94117 | 0.96548 | 0.86804 | 0.8141 | 0.71368 | 0.46387
3.66e-07 | 0.83931 | 0.84852 | 0.91286 | 0.78166 | 0.65807 | 0.52961
3.67e-07 | 0.9358 | 0.9211 | 0.94287 | 0.87535 | 0.72645 | 0.43795
3.68e-07 | 0.91664 | 0.90281 | 0.95663 | 0.84591 | 0.84725 | 0.55304
3.69e-07 | 0.97414 | 0.91569 | 0.91538 | 0.78396 | 0.65248 | 0.71217
3.70e-07 | 0.92729 | 0.88681 | 0.89478 | 0.86034 | 0.7984 | 0.44264
3.71e-07 | 0.96619 | 0.91182 | 0.909 | 0.9267 | 0.76996 | 0.5646
3.72e-07 | 0.95052 | 0.88827 | 0.91158 | 0.95327 | 0.80835 | 0.5294
3.73e-07 | 0.9116 | 0.94232 | 0.86756 | 0.90462 | 0.85226 | 0.50127
3.74e-07 | 0.93017 | 0.90354 | 0.88429 | 0.88223 | 0.71673 | 0.45544
3.75e-07 | 0.9461 | 0.9111 | 0.94122 | 0.89266 | 0.79129 | 0.36833
3.76e-07 | 0.98258 | 0.97791 | 0.86658 | 0.86091 | 0.84228 | 0.48839
3.77e-07 | 0.98793 | 0.85185 | 0.85494 | 0.88275 | 0.67038 | 0.63868
3.78e-07 | 0.94501 | 0.93998 | 0.96286 | 0.75662 | 0.74427 | 0.57802
3.79e-07 | 0.91754 | 0.87877 | 0.85982 | 0.83884 | 0.83709 | 0.42685
3.80e-07 | 0.86399 | 0.94008 | 0.92508 | 0.83545 | 0.87247 | 0.47158
3.81e-07 | 0.90988 | 0.78338 | 0.88326 | 0.82475 | 0.76413 | 0.40201
3.82e-07 | 0.93899 | 0.94402 | 0.85377 | 0.86789 | 0.67207 | 0.53134
3.83e-07 | 0.86938 | 0.91796 | 0.90394 | 0.86584 | 0.66783 | 0.58574
3.84e-07 | 0.97664 | 0.97629 | 0.90919 | 0.83269 | 0.69469 | 0.60181
3.85e-07 | 0.852 | 0.96736 | 0.83439 | 0.89809 | 0.77174 | 0.45427
3.86e-07 | 0.93255 | 0.91914 | 0.85658 | 0.76828 | 0.85592 | 0.37483
3.87e-07 | 0.96617 | 0.94313 | 0.90199 | 0.92985 | 0.73819 | 0.58318
3.88e-07 | 0.91491 | 0.93169 | 0.85432 | 0.79504 | 0.91631 | 0.4409
3.89e-07 | 0.9136 | 0.91861 | 0.91855 | 0.826 | 0.71711 | 0.6844
3.90e-07 | 0.94288 | 0.92927 | 0.90184 | 0.66349 | 0.79596 | 0.5159
3.91e-07 | 0.78239 | 0.96574 | 0.87155 | 0.82613 | 0.73074 | 0.45178
3.92e-07 | 0.95034 | 0.90027 | 0.94314 | 0.84215 | 0.80542 | 0.40884
3.93e-07 | 0.96477 | 0.95151 | 0.82494 | 0.84627 | 0.8035 | 0.56682
3.94e-07 | 0.95221 | 0.8847 | 0.8512 | 0.94782 | 0.66751 | 0.42166
3.95e-07 | 0.91506 | 0.91298 | 0.86012 | 0.91972 | 0.68075 | 0.34786
3.96e-07 | 0.95975 | 0.92398 | 0.90394 | 0.81932 | 0.80548 | 0.38248
3.97e-07 | 0.97566 | 0.93313 | 0.9215 | 0.84759 | 0.71705 | 0.67345
3.98e-07 | 0.87372 | 0.93838 | 0.98891 | 0.81138 | 0.70798 | 0.45167
3.99e-07 | 0.85405 | 0.92545 | 0.91834 | 0.82386 | 0.74599 | 0.50956
4.00e-07 | 0.95461 | 0.97052 | 0.82138 | 0.94329 | 0.68456 | 0.64999
4.01e-07 | 0.93346 | 0.87664 | 0.94263 | 0.75314 | 0.70757 | 0.67667
4.02e-07 | 0.86476 | 0.8943 | 0.97578 | 0.85293 | 0.72251 | 0.62999
4.03e-07 | 0.98341 | 0.9593 | 0.93963 | 0.80165 | 0.88863 | 0.51559
4.04e-07 | 0.94099 | 0.97875 | 0.95953 | 0.76387 | 0.70137 | 0.49082
4.05e-07 | 0.91077 | 0.87353 | 0.93622 | 0.81751 | 0.7452 | 0.48416
4.06e-07 | 0.91153 | 0.93297 | 0.92291 | 0.81927 | 0.80883 | 0.37711
4.07e-07 | 0.9678 | 0.96875 | 0.8881 | 0.85372 | 0.63641 | 0.47745
4.08e-07 | 0.96811 | 0.92533 | 0.8727 | 0.78745 | 0.76748 | 0.47681
4.09e-07 | 0.92927 | 0.89546 | 0.87072 | 0.84724 | 0.7454 | 0.34511
4.10e-07 | 0.9651 | 0.9872 | 0.91736 | 0.97114 | 0.71529 | 0.47338
4.11e-07 | 0.98183 | 0.86092 | 0.87631 | 0.74344 | 0.79855 | 0.50921
4.12e-07 | 0.94569 | 0.86529 | 0.88106 | 0.84026 | 0.74339 | 0.6575
4.13e-07 | 0.94252 | 0.94573 | 0.90708 | 0.90618 | 0.84635 | 0.44968
4.14e-07 | 0.89206 | 0.92941 | 0.98231 | 0.92393 | 0.69547 | 0.49871
4.15e-07 | 0.85498 | 0.94439 | 0.86101 | 0.87056 | 0.66309 | 0.459
4.16e-07 | 0.90887 | 0.92488 | 0.84737 | 0.85296 | 0.65603 | 0.5896
4.17e-07 | 0.89177 | 0.94259 | 0.93025 | 0.90519 | 0.86868 | 0.49384
4.18e-07 | 0.92814 | 0.93219 | 0.87777 | 0.82528 | 0.74183 | 0.4484
4.19e-07 | 0.9757 | 0.97087 | 0.87729 | 0.87819 | 0.57508 | 0.42377
4.20e-07 | 0.93551 | 0.91766 | 0.86444 | 0.82266 | 0.64917 | 0.4786
4.21e-07 | 0.95519 | 0.92032 | 0.86527 | 0.72395 | 0.64636 | 0.66439
4.22e-07 | 0.84755 | 0.95784 | 0.89012 | 0.94069 | 0.76456 | 0.55887
4.23e-07 | 0.94675 | 0.97588 | 0.97634 | 0.7766 | 0.86167 | 0.4441
4.24e-07 | 0.89058 | 0.96859 | 0.77522 | 0.87325 | 0.75861 | 0.4383
4.25e-07 | 0.94882 | 0.93435 | 0.94255 | 0.73934 | 0.78805 | 0.43996
4.26e-07 | 0.95743 | 0.9015 | 0.81393 | 0.88267 | 0.68596 | 0.48989
4.27e-07 | 0.81641 | 0.91805 | 0.90832 | 0.87012 | 0.78649 | 0.42093
4.28e-07 | 0.92079 | 0.89513 | 0.92103 | 0.86595 | 0.54895 | 0.46962
4.29e-07 | 0.92601 | 0.97154 | 0.84665 | 0.94231 | 0.73798 | 0.73618
4.30e-07 | 0.94068 | 0.91718 | 0.85117 | 0.91387 | 0.67032 | 0.61265
4.31e-07 | 0.91403 | 0.9752 | 0.9656 | 0.79751 | 0.85082 | 0.52407
4.32e-07 | 0.92472 | 0.94657 | 0.90953 | 0.81233 | 0.82687 | 0.54044
4.33e-07 | 0.88979 | 0.87674 | 0.94163 | 0.84076 | 0.66702 | 0.44639
4.34e-07 | 0.88258 | 0.90463 | 0.88742 | 0.83499 | 0.82648 | 0.45583
4.35e-07 | 0.90452 | 0.90465 | 0.94666 | 0.83323 | 0.85029 | 0.48318
4.36e-07 | 0.84957 | 0.87548 | 0.96303 | 0.82632 | 0.78767 | 0.40278
4.37e-07 | 0.84496 | 0.84429 | 0.92977 | 0.90399 | 0.78362 | 0.47587
4.38e-07 | 0.90073 | 0.96909 | 0.8189 | 0.87487 | 0.75707 | 0.52887
4.39e-07 | 0.90682 | 0.92581 | 0.8769 | 0.83727 | 0.79 | 0.53299
4.40e-07 | 0.93379 | 0.89167 | 0.87791 | 0.84749 | 0.8113 | 0.50003
4.41e-07 | 0.94622 | 0.90991 | 0.95328 | 0.80897 | 0.75022 | 0.57487
4.42e-07 | 0.96022 | 0.88901 | 0.81143 | 0.75161 | 0.87279 | 0.44065
4.43e-07 | 0.90531 | 0.97479 | 0.9614 | 0.80303 | 0.85516 | 0.50107
4.44e-07 | 0.87221 | 0.89388 | 0.91985 | 0.86222 | 0.84188 | 0.43972
4.45e-07 | 0.9144 | 0.96923 | 0.8749 | 0.92365 | 0.7003 | 0.52128
4.46e-07 | 0.89903 | 0.95016 | 0.80666 | 0.78462 | 0.79911 | 0.36354
4.47e-07 | 0.88793 | 0.88672 | 0.93657 | 0.65472 | 0.84385 | 0.46366
4.48e-07 | 0.91728 | 0.87951 | 0.90378 | 0.74518 | 0.84063 | 0.46696
4.49e-07 | 0.94404 | 0.93796 | 0.90593 | 0.8609 | 0.78543 | 0.59816
4.50e-07 | 0.94838 | 0.90214 | 0.89118 | 0.92821 | 0.72504 | 0.39002
4.51e-07 | 0.92434 | 0.94618 | 0.92926 | 0.83753 | 0.70936 | 0.70522
4.52e-07 | 0.95759 | 0.94999 | 0.88362 | 0.91309 | 0.66239 | 0.43493
4.53e-07 | 0.83013 | 0.93291 | 0.89774 | 0.84055 | 0.71457 | 0.53463
4.54e-07 | 0.97865 | 0.95204 | 0.84651 | 0.85935 | 0.76013 | 0.55813
4.55e-07 | 0.91082 | 0.89336 | 0.97691 | 0.78761 | 0.91368 | 0.49478
4.56e-07 | 0.98999 | 0.95506 | 0.8834 | 0.85966 | 0.70614 | 0.48134
4.57e-07 | 0.89101 | 0.91527 | 0.90642 | 0.90613 | 0.73619 | 0.56208
4.58e-07 | 0.98256 | 0.88384 | 0.91323 | 0.86217 | 0.69006 | 0.44542
4.59e-07 | 0.92905 | 0.92704 | 0.92108 | 0.81087 | 0.7325 | 0.48475
4.60e-07 | 0.84678 | 0.87554 | 0.95081 | 0.94686 | 0.74416 | 0.57899
4.61e-07 | 0.94303 | 0.89231 | 0.87542 | 0.87118 | 0.6622 | 0.62467
4.62e-07 | 0.95713 | 0.91787 | 0.94899 | 0.8684 | 0.72889 | 0.3867
4.63e-07 | 0.9542 | 0.90703 | 0.90484 | 0.87648 | 0.86064 | 0.44935
4.64e-07 | 0.9003 | 0.85661 | 0.94248 | 0.83684 | 0.7655 | 0.55989
4.65e-07 | 0.95416 | 0.89414 | 0.95025 | 0.75684 | 0.63176 | 0.50502
4.66e-07 | 0.95005 | 0.95674 | 0.90203 | 0.885 | 0.82436 | 0.45266
4.67e-07 | 0.8708 | 0.93282 | 0.888 | 0.98431 | 0.85407 | 0.55437
4.68e-07 | 0.92112 | 0.9148 | 0.98699 | 0.8635 | 0.65235 | 0.58566
4.69e-07 | 0.96432 | 0.91581 | 0.94977 | 0.89036 | 0.85789 | 0.58733
4.70e-07 | 0.87289 | 0.94483 | 0.76128 | 0.78212 | 0.77556 | 0.45457
4.71e-07 | 0.95038 | 0.9746 | 0.86467 | 0.76224 | 0.78736 | 0.47929
4.72e-07 | 0.97712 | 0.97614 | 0.87974 | 0.79629 | 0.85216 | 0.70648
4.73e-07 | 0.96825 | 0.82476 | 0.93074 | 0.90397 | 0.74696 | 0.49663
4.74e-07 | 0.87458 | 0.90434 | 0.9823 | 0.84711 | 0.82131 | 0.50636
4.75e-07 | 0.9324 | 0.86618 | 0.87488 | 0.84075 | 0.70091 | 0.37072
4.76e-07 | 0.87739 | 0.92014 | 0.8743 | 0.89092 | 0.88697 | 0.42219
4.77e-07 | 0.88399 | 0.91396 | 0.92084 | 0.81236 | 0.75538 | 0.44958
4.78e-07 | 0.82705 | 0.9848 | 0.94975 | 0.95192 | 0.80685 | 0.34215
4.79e-07 | 0.97291 | 0.97396 | 0.79069 | 0.97952 | 0.68988 | 0.44964
4.80e-07 | 0.88123 | 0.88127 | 0.93503 | 0.70173 | 0.71765 | 0.549
4.81e-07 | 0.90234 | 0.89796 | 0.83025 | 0.85181 | 0.72192 | 0.49262
4.82e-07 | 0.87894 | 0.88472 | 0.89639 | 0.8564 | 0.75471 | 0.60398
4.83e-07 | 0.9468 | 0.94696 | 0.87382 | 0.77133 | 0.90512 | 0.61646
4.84e-07 | 0.95189 | 0.95354 | 0.95838 | 0.86092 | 0.71037 | 0.48183
4.85e-07 | 0.9625 | 0.93749 | 0.96831 | 0.90218 | 0.72095 | 0.36406
4.86e-07 | 0.88826 | 0.93778 | 0.87084 | 0.80016 | 0.74419 | 0.58692
4.87e-07 | 0.90975 | 0.91473 | 0.91523 | 0.83191 | 0.73536 | 0.44522
4.88e-07 | 0.90955 | 0.97961 | 0.7857 | 0.93405 | 0.67428 | 0.58322
4.89e-07 | 0.92437 | 0.91693 | 0.92761 | 0.91436 | 0.77613 | 0.50969
4.90e-07 | 0.97998 | 0.89182 | 0.92921 | 0.74067 | 0.65915 | 0.53587
4.91e-07 | 0.92297 | 0.97504 | 0.84547 | 0.74956 | 0.7278 | 0.59889
4.92e-07 | 0.93473 | 0.91337 | 0.92717 | 0.92271 | 0.73978 | 0.47962
4.93e-07 | 0.86753 | 0.91805 | 0.82954 | 0.77458 | 0.87518 | 0.5691
4.94e-07 | 0.9133 | 0.91762 | 0.88483 | 0.9546 | 0.80739 | 0.60392
4.95e-07 | 0.91594 | 0.96031 | 0.82119 | 0.69525 | 0.80786 | 0.53578
4.96e-07 | 0.91628 | 0.88344 | 0.87055 | 0.75251 | 0.65461 | 0.51354
4.97e-07 | 0.95616 | 0.89088 | 0.90002 | 0.90887 | 0.71469 | 0.58357
4.98e-07 | 0.83961 | 0.8947 | 0.93064 | 0.70152 | 0.92079 | 0.39636
4.99e-07 | 0.90501 | 0.93259 | 0.87843 | 0.84633 | 0.6438 | 0.64741
5.00e-07 | 0.96004 | 0.89806 | 0.86401 | 0.90265 | 0.75536 | 0.61261
5.01e-07 | 0.96935 | 0.83828 | 0.918 | 0.85293 | 0.7674 | 0.43671
5.02e-07 | 0.94465 | 0.90771 | 0.97405 | 0.82435 | 0.82177 | 0.56873
5.03e-07 | 0.88917 | 0.92995 | 0.93813 | 0.81242 | 0.66366 | 0.32205
5.04e-07 | 0.95029 | 0.86104 | 0.83666 | 0.77871 | 0.68098 | 0.48581
5.05e-07 | 0.91933 | 0.93408 | 0.94884 | 0.93265 | 0.73434 | 0.50407
5.06e-07 | 0.91288 | 0.85628 | 0.88874 | 0.87597 | 0.64088 | 0.32721
5.07e-07 | 0.92462 | 0.88703 | 0.92995 | 0.86574 | 0.90941 | 0.60114
5.08e-07 | 0.91226 | 0.94776 | 0.95841 | 0.8546 | 0.68011 | 0.58726
5.09e-07 | 0.87291 | 0.92449 | 0.90489 | 0.83906 | 0.69389 | 0.55982
5.10e-07 | 0.92269 | 0.94146 | 0.8977 | 0.81609 | 0.72078 | 0.54125
5.11e-07 | 0.88311 | 0.9685 | 0.86195 | 0.73833 | 0.68674 | 0.57158
5.12e-07 | 0.82017 | 0.88522 | 0.8688 | 0.87755 | 0.7993 | 0.66944
5.13e-07 | 0.98694 | 0.88843 | 0.89314 | 0.76837 | 0.69308 | 0.51782
5.14e-07 | 0.93522 | 0.96051 | 0.85089 | 0.72721 | 0.82231 | 0.34694
5.15e-07 | 0.92663 | 0.88668 | 0.78093 | 0.80931 | 0.7842 | 0.50948
5.16e-07 | 0.90672 | 0.90944 | 0.81074 | 0.74513 | 0.82384 | 0.59257
5.17e-07 | 0.88241 | 0.88407 | 0.93057 | 0.87809 | 0.81874 | 0.66803
5.18e-07 | 0.90337 | 0.8767 | 0.88796 | 0.85746 | 0.66384 | 0.60187
5.19e-07 | 0.87807 | 0.96635 | 0.93469 | 0.77603 | 0.88036 | 0.5654
5.20e-07 | 0.90128 | 0.97742 | 0.86523 | 0.87849 | 0.77394 | 0.56663
5.21e-07 | 0.90039 | 0.9709 | 0.78957 | 0.94338 | 0.56594 | 0.51198
5.22e-07 | 0.96744 | 0.90012 | 0.95625 | 0.82198 | 0.83841 | 0.57796
5.23e-07 | 0.89947 | 0.96732 | 0.85483 | 0.92577 | 0.81772 | 0.45745
5.24e-07 | 0.95276 | 0.95104 | 0.98496 | 0.88309 | 0.77314 | 0.51637
5.25e-07 | 0.88953 | 0.84322 | 0.82805 | 0.85638 | 0.56774 | 0.47382
5.26e-07 | 0.90135 | 0.88191 | 0.84357 | 0.84456 | 0.89432 | 0.53017
5.27e-07 | 0.91723 | 0.82639 | 0.90461 | 0.98107 | 0.81517 | 0.49723
5.28e-07 | 0.94899 | 0.86698 | 0.86839 | 0.73392 | 0.58841 | 0.562
5.29e-07 | 0.98228 | 0.92697 | 0.96446 | 0.83806 | 0.82293 | 0.52577
5.30e-07 | 0.95644 | 0.99441 | 0.9189 | 0.84385 | 0.76444 | 0.40873
5.31e-07 | 0.91765 | 0.96938 | 0.90072 | 0.78296 | 0.78325 | 0.59488
5.32e-07 | 0.89329 | 0.88968 | 0.91455 | 0.8817 | 0.65026 | 0.5121
5.33e-07 | 0.96102 | 0.93731 | 0.87707 | 0.85556 | 0.66099 | 0.66383
5.34e-07 | 0.90887 | 0.879 | 0.97701 | 0.78556 | 0.85061 | 0.49477
5.35e-07 | 0.91445 | 0.84393 | 0.75112 | 0.94007 | 0.66233 | 0.48206
5.36e-07 | 0.90487 | 0.86101 | 0.94873 | 0.83749 | 0.897 | 0.55011
5.37e-07 | 0.9097 | 0.88912 | 0.82442 | 0.86836 | 0.76569 | 0.46952
5.38e-07 | 0.8956 | 0.95637 | 0.92149 | 0.9411 | 0.61852 | 0.40048
5.39e-07 | 0.96674 | 0.85129 | 0.96962 | 0.7095 | 0.59709 | 0.60489
5.40e-07 | 0.89359 | 0.89139 | 0.94402 | 0.90694 | 0.77885 | 0.72321
5.41e-07 | 0.8334 | 0.79993 | 0.72853 | 0.8537 | 0.73591 | 0.61215
5.42e-07 | 0.94409 | 0.95742 | 0.98626 | 0.91186 | 0.77338 | 0.60946
5.43e-07 | 0.84055 | 0.93304 | 0.8665 | 0.82406 | 0.89101 | 0.49813
5.44e-07 | 0.97541 | 0.93366 | 0.79935 | 0.98301 | 0.70021 | 0.51241
5.45e-07 | 0.93637 | 0.9362 | 0.87441 | 0.80895 | 0.7907 | 0.40668
5.46e-07 | 0.9561 | 0.84906 | 0.9468 | 0.89321 | 0.87573 | 0.5108
5.47e-07 | 0.94645 | 0.91699 | 0.94997 | 0.78297 | 0.78404 | 0.5478
5.48e-07 | 0.99881 | 0.91306 | 0.8698 | 0.94846 | 0.56327 | 0.57998
5.49e-07 | 0.93188 | 0.94475 | 0.93273 | 0.85082 | 0.67664 | 0.43608
5.50e-07 | 0.9554 | 0.88518 | 0.84928 | 0.95201 | 0.75034 | 0.50391
5.51e-07 | 0.84743 | 0.88962 | 0.93492 | 0.91116 | 0.86179 | 0.46199
5.52e-07 | 0.90316 | 0.87562 | 0.8137 | 0.8417 | 0.59167 | 0.491
5.53e-07 | 0.97058 | 0.88249 | 0.89006 | 0.86463 | 0.6979 | 0.73929
5.54e-07 | 0.93202 | 0.95947 | 0.97928 | 0.77417 | 0.71289 | 0.60633
5.55e-07 | 0.94504 | 0.91571 | 0.80933 | 0.74044 | 0.67751 | 0.40153
5.56e-07 | 0.99421 | 0.84636 | 0.85869 | 0.84133 | 0.76636 | 0.43111
5.57e-07 | 0.91341 | 0.94349 | 0.93862 | 0.85153 | 0.72382 | 0.66009
5.58e-07 | 0.94959 | 0.94266 | 0.87326 | 0.96455 | 0.78612 | 0.47018
5.59e-07 | 0.96457 | 0.97302 | 0.88754 | 0.91009 | 0.89654 | 0.44522
5.60e-07 | 0.8987 | 0.9136 | 0.76209 | 0.85817 | 0.76506 | 0.46171
5.61e-07 | 0.94993 | 0.90503 | 0.93485 | 0.79709 | 0.83772 | 0.49767
5.62e-07 | 0.86316 | 0.96055 | 0.8699 | 0.87326 | 0.81578 | 0.4949
5.63e-07 | 0.95834 | 0.94268 | 0.86578 | 0.89424 | 0.67465 | 0.69949
5.64e-07 | 0.85275 | 0.92167 | 0.94863 | 0.71208 | 0.72454 | 0.41029
5.65e-07 | 0.82772 | 0.89788 | 0.89378 | 0.79236 | 0.6004 | 0.52446
5.66e-07 | 0.94048 | 0.9373 | 0.94507 | 0.8638 | 0.84714 | 0.59425
5.67e-07 | 0.89279 | 0.93563 | 0.96246 | 0.96979 | 0.66522 | 0.45274
5.68e-07 | 0.82871 | 0.86292 | 0.79982 | 0.97649 | 0.63437 | 0.64827
5.69e-07 | 0.90883 | 0.8927 | 0.8734 | 0.73136 | 0.69198 | 0.55534
5.70e-07 | 0.84572 | 0.91597 | 0.88875 | 0.81972 | 0.76098 | 0.5308
5.71e-07 | 0.96936 | 0.94507 | 0.90873 | 0.76827 | 0.81443 | 0.53322
5.72e-07 | 0.85125 | 0.93121 | 0.95447 | 0.91085 | 0.84863 | 0.53251
5.73e-07 | 0.88247 | 0.93291 | 0.94368 | 0.89414 | 0.88743 | 0.4773
5.74e-07 | 0.87869 | 0.9536 | 0.96836 | 0.8431 | 0.64537 | 0.61285
5.75e-07 | 0.89015 | 0.96349 | 0.95641 | 0.88926 | 0.78751 | 0.44248
5.76e-07 | 0.96253 | 0.86642 | 0.93125 | 0.93115 | 0.83548 | 0.5508
5.77e-07 | 0.90866 | 0.8523 | 0.86396 | 0.82538 | 0.84211 | 0.43616
5.78e-07 | 0.91532 | 0.92546 | 0.94303 | 0.87657 | 0.68242 | 0.5659
5.79e-07 | 0.88796 | 0.98297 | 0.92473 | 0.84661 | 0.63866 | 0.58271
5.80e-07 | 0.95049 | 0.91509 | 0.92957 | 0.85657 | 0.79224 | 0.67499
5.81e-07 | 0.94402 | 0.95025 | 0.91311 | 0.75222 | 0.67647 | 0.58706
5.82e-07 | 0.91124 | 0.83887 | 0.82275 | 0.89961 | 0.75993 | 0.54903
5.83e-07 | 0.9405 | 0.96686 | 0.89983 | 0.79727 | 0.7821 | 0.54097
5.84e-07 | 0.95419 | 0.92576 | 0.90831 | 0.80765 | 0.89003 | 0.46917
5.85e-07 | 0.97537 | 0.96439 | 0.88611 | 0.87256 | 0.75704 | 0.53253
5.86e-07 | 0.89015 | 0.92518 | 0.82 | 0.86257 | 0.69152 | 0.40633
5.87e-07 | 0.91611 | 0.97849 | 0.96 | 0.88308 | 0.69093 | 0.58855
5.88e-07 | 0.98318 | 0.96442 | 0.94995 | 0.81647 | 0.79458 | 0.6427
5.89e-07 | 0.97442 | 0.90875 | 0.92729 | 0.82463 | 0.80112 | 0.54786
5.90e-07 | 0.8945 | 0.91396 | 0.95253 | 0.89724 | 0.788 | 0.49239
5.91e-07 | 0.95901 | 0.92026 | 0.78405 | 0.79702 | 0.72034 | 0.45008
5.92e-07 | 0.98962 | 0.82136 | 0.8372 | 0.87027 | 0.81611 | 0.52136
5.93e-07 | 0.79926 | 0.89772 | 0.91647 | 0.75711 | 0.67955 | 0.39431
5.94e-07 | 0.92279 | 0.95362 | 0.86641 | 0.93649 | 0.78717 | 0.60252
5.95e-07 | 0.9217 | 0.92255 | 0.82273 | 0.75044 | 0.65963 | 0.60551
5.96e-07 | 0.96567 | 0.89973 | 0.87828 | 0.89531 | 0.68313 | 0.38739
5.97e-07 | 0.94984 | 0.88844 | 0.95129 | 0.84531 | 0.59134 | 0.43281
5.98e-07 | 0.88607 | 0.97291 | 0.80698 | 0.77402 | 0.86982 | 0.50687
5.99e-07 | 0.91931 | 0.9572 | 0.88823 | 0.86751 | 0.83914 | 0.43051
6.00e-07 | 0.87498 | 0.85948 | 0.8455 | 0.78168 | 0.82629 | 0.44324
6.01e-07 | 0.94382 | 0.85396 | 0.92084 | 0.90115 | 0.69018 | 0.54279
6.02e-07 | 0.97112 | 0.95049 | 0.87028 | 0.9036 | 0.70052 | 0.56555
6.03e-07 | 0.89534 | 0.95055 | 0.87796 | 0.89268 | 0.73386 | 0.56829
6.04e-07 | 0.94455 | 0.87935 | 0.91868 | 0.88692 | 0.80899 | 0.42555
6.05e-07 | 0.94164 | 0.95419 | 0.95646 | 0.86747 | 0.71246 | 0.62813
6.06e-07 | 0.91082 | 0.88923 | 0.94742 | 0.72817 | 0.82525 | 0.60213
6.07e-07 | 0.89118 | 0.95502 | 0.86068 | 0.8632 | 0.78004 | 0.4903
6.08e-07 | 0.94973 | 0.90637 | 0.91957 | 0.87691 | 0.88697 | 0.57515
6.09e-07 | 0.93541 | 0.92442 | 0.94605 | 0.81193 | 0.81231 | 0.58141
6.10e-07 | 0.92147 | 0.89806 | 0.87001 | 0.90318 | 0.92435 | 0.51718
6.11e-07 | 0.96131 | 0.90383 | 0.96966 | 0.81544 | 0.82097 | 0.50109
6.12e-07 | 0.86088 | 0.96572 | 0.87463 | 0.8623 | 0.78288 | 0.33456
6.13e-07 | 0.90213 | 0.97567 | 0.80686 | 0.90418 | 0.70282 | 0.69523
6.14e-07 | 0.91552 | 0.93074 | 0.93293 | 0.83426 | 0.7944 | 0.61935
6.15e-07 | 0.94591 | 0.94784 | 0.93 | 0.79246 | 0.73497 | 0.62136
6.16e-07 | 0.94935 | 0.87242 | 0.9095 | 0.85047 | 0.75644 | 0.36959
6.17e-07 | 0.88875 | 0.97422 | 0.99556 | 0.83039 | 0.60777 | 0.42364
6.18e-07 | 0.89422 | 0.93411 | 0.92868 | 0.93552 | 0.78985 | 0.42858
6.19e-07 | 0.97055 | 0.88373 | 0.91187 | 0.92554 | 0.78443 | 0.54901
6.20e-07 | 0.90803 | 0.85649 | 0.9096 | 0.8968 | 0.72724 | 0.53215
6.21e-07 | 0.88587 | 0.95342 | 0.93276 | 0.89147 | 0.65798 | 0.5113
6.22e-07 | 0.91827 | 0.91426 | 0.91035 | 0.79746 | 0.81924 | 0.51784
6.23e-07 | 0.97019 | 0.92347 | 0.93154 | 0.84186 | 0.91042 | 0.45716
6.24e-07 | 0.87974 | 0.96077 | 0.96071 | 0.74944 | 0.72056 | 0.59795
6.25e-07 | 0.968 | 0.95267 | 0.87361 | 0.92509 | 0.7706 | 0.61567
6.26e-07 | 0.96085 | 0.96135 | 0.83914 | 0.70881 | 0.76281 | 0.45706
6.27e-07 | 0.95136 | 0.90712 | 0.95082 | 0.90926 | 0.69066 | 0.48803
6.28e-07 | 0.95885 | 0.93573 | 0.9625 | 0.94885 | 0.52307 | 0.49111
6.29e-07 | 0.95989 | 0.92835 | 0.94374 | 0.91079 | 0.75707 | 0.65926
6.30e-07 | 0.99262 | 0.94297 | 0.96458 | 0.82048 | 0.74976 | 0.64403
6.31e-07 | 0.91483 | 0.93232 | 0.85306 | 0.8409 | 0.65716 | 0.48371
6.32e-07 | 0.87077 | 0.89225 | 0.86007 | 0.80566 | 0.77802 | 0.50435
6.33e-07 | 0.8498 | 0.88144 | 0.89271 | 0.79962 | 0.7839 | 0.53636
6.34e-07 | 0.93049 | 0.92665 | 0.88779 | 0.71599 | 0.81088 | 0.52788
6.35e-07 | 0.90821 | 0.92382 | 0.84265 | 0.92499 | 0.66456 | 0.47546
6.36e-07 | 0.90064 | 0.92673 | 0.83672 | 0.80846 | 0.84026 | 0.34313
6.37e-07 | 0.91925 | 0.926 | 0.82562 | 0.88129 | 0.6617 | 0.66144
6.38e-07 | 0.88695 | 0.89724 | 0.94034 | 0.84507 | 0.63876 | 0.47099
6.39e-07 | 0.96968 | 0.95312 | 0.92364 | 0.81835 | 0.74514 | 0.59687
6.40e-07 | 0.93873 | 0.91265 | 0.94396 | 0.8772 | 0.77415 | 0.55769
6.41e-07 | 0.9535 | 0.85106 | 0.91727 | 0.87541 | 0.80864 | 0.48899
6.42e-07 | 0.97765 | 0.90641 | 0.82837 | 0.85786 | 0.84976 | 0.4014
6.43e-07 | 0.94621 | 0.91922 | 0.98579 | 0.85779 | 0.82281 | 0.4854
6.44e-07 | 0.91418 | 0.88441 | 0.93397 | 0.83653 | 0.7721 | 0.41311
6.45e-07 | 0.92753 | 0.85973 | 0.84136 | 0.75483 | 0.62352 | 0.42298
6.46e-07 | 0.91154 | 0.9694 | 0.86438 | 0.89668 | 0.74495 | 0.56256
6.47e-07 | 0.89973 | 0.88819 | 0.92436 | 0.84065 | 0.83284 | 0.72958
6.48e-07 | 0.89101 | 0.92603 | 0.89236 | 0.88241 | 0.78156 | 0.44891
6.49e-07 | 0.9814 | 0.84133 | 0.9322 | 0.78016 | 0.84577 | 0.30455
6.50e-07 | 0.93956 | 0.86319 | 0.85497 | 0.88685 | 0.83898 | 0.58803
6.51e-07 | 0.86174 | 0.87551 | 0.94878 | 0.76579 | 0.77155 | 0.38519
6.52e-07 | 0.89075 | 0.94163 | 0.90489 | 0.83162 | 0.64966 | 0.5587
6.53e-07 | 0.90871 | 0.86431 | 0.89245 | 0.89581 | 0.74852 | 0.59081
6.54e-07 | 0.88197 | 0.90969 | 0.80781 | 0.85131 | 0.7131 | 0.55631
6.55e-07 | 0.9759 | 0.83737 | 0.89308 | 0.8943 | 0.75789 | 0.57751
6.56e-07 | 0.94492 | 0.94784 | 0.90789 | 0.69192 | 0.7635 | 0.49741
6.57e-07 | 0.93007 | 0.93491 | 0.92173 | 0.86769 | 0.68209 | 0.39811
6.58e-07 | 0.80466 | 0.95164 | 0.92485 | 0.83719 | 0.70412 | 0.4042
6.59e-07 | 0.96443 | 0.874 | 0.9492 | 0.75028 | 0.67474 | 0.46423
6.60e-07 | 0.94337 | 0.94676 | 0.9198 | 0.83398 | 0.73155 | 0.35953
6.61e-07 | 0.87504 | 0.87654 | 0.93115 | 0.86726 | 0.78036 | 0.5553
6.62e-07 | 0.89607 | 0.96529 | 0.91173 | 0.86844 | 0.83743 | 0.57435
6.63e-07 | 0.96343 | 0.90515 | 0.86539 | 0.812 | 0.71965 | 0.56889
6.64e-07 | 0.95597 | 0.9682 | 0.96747 | 0.79654 | 0.82123 | 0.62498
6.65e-07 | 0.9055 | 0.91094 | 0.92254 | 0.93073 | 0.71199 | 0.49751
6.66e-07 | 0.87704 | 0.92985 | 0.84369 | 0.84513 | 0.78071 | 0.56266
6.67e-07 | 0.92221 | 0.8823 | 0.9406 | 0.84698 | 0.7352 | 0.657
6.68e-07 | 0.95521 | 0.95908 | 0.8946 | 0.897 | 0.72691 | 0.55098
6.69e-07 | 0.89314 | 0.90534 | 0.95254 | 0.89313 | 0.69807 | 0.53728
6.70e-07 | 0.92785 | 0.96159 | 0.83705 | 0.81551 | 0.73781 | 0.56449
6.71e-07 | 0.94701 | 0.96814 | 0.90389 | 0.85057 | 0.89002 | 0.39813
6.72e-07 | 0.96149 | 0.92301 | 0.91171 | 0.83375 | 0.71727 | 0.67536
6.73e-07 | 0.87529 | 0.93227 | 0.88846 | 0.92163 | 0.78448 | 0.5714
6.74e-07 | 0.91205 | 0.84597 | 0.88254 | 0.87009 | 0.69724 | 0.58534
6.75e-07 | 0.92573 | 0.92694 | 0.95571 | 0.89662 | 0.80864 | 0.5511
6.76e-07 | 0.85726 | 0.93381 | 0.85622 | 0.89072 | 0.68825 | 0.52029
6.77e-07 | 0.85947 | 0.9374 | 0.84782 | 0.90456 | 0.61528 | 0.52219
6.78e-07 | 0.89927 | 0.95443 | 0.91585 | 0.84879 | 0.683 | 0.4915
6.79e-07 | 0.88711 | 0.9689 | 0.96797 | 0.77417 | 0.65346 | 0.46781
6.80e-07 | 0.8955 | 0.88375 | 0.85185 | 0.92549 | 0.78037 | 0.45567
6.81e-07 | 0.85034 | 0.85628 | 0.90656 | 0.83055 | 0.7787 | 0.43551
6.82e-07 | 0.97301 | 0.92333 | 0.81683 | 0.89161 | 0.79375 | 0.46128
6.83e-07 | 0.86953 | 0.78002 | 0.94314 | 0.70491 | 0.81515 | 0.50743
6.84e-07 | 0.946 | 0.93589 | 0.93896 | 0.91295 | 0.82796 | 0.42505
6.85e-07 | 0.87467 | 0.93739 | 0.96658 | 0.90027 | 0.69918 | 0.63586
6.86e-07 | 0.92797 | 0.9301 | 0.85369 | 0.88605 | 0.86878 | 0.56869
6.87e-07 | 0.92702 | 0.9451 | 0.98422 | 0.78358 | 0.65784 | 0.40253
6.88e-07 | 0.87997 | 0.90396 | 0.88701 | 0.89567 | 0.64213 | 0.38496
6.89e-07 | 0.92023 | 0.92203 | 0.96283 | 0.88 | 0.67055 | 0.5685
6.90e-07 | 0.87725 | 0.8654 | 0.88324 | 0.9534 | 0.76647 | 0.41689
6.91e-07 | 0.98111 | 0.90489 | 0.89334 | 0.80622 | 0.81505 | 0.42946
6.92e-07 | 0.85987 | 0.92521 | 0.89145 | 0.87391 | 0.83572 | 0.45661
6.93e-07 | 0.89259 | 0.92044 | 0.90566 | 0.8716 | 0.86504 | 0.55386
6.94e-07 | 0.97379 | 0.92727 | 0.87575 | 0.85485 | 0.79896 | 0.43009
6.95e-07 | 0.96296 | 0.89638 | 0.85583 | 0.77672 | 0.70645 | 0.58859
6.96e-07 | 0.86351 | 0.87812 | 0.90776 | 0.91249 | 0.58504 | 0.55678
6.97e-07 | 0.9562 | 0.93383 | 0.83075 | 0.94877 | 0.69538 | 0.49849
6.98e-07 | 0.86679 | 0.93151 | 0.8999 | 0.84802 | 0.64911 | 0.418
6.99e-07 | 0.9583 | 0.87314 | 0.80183 | 0.85816 | 0.63097 | 0.51878
7.00e-07 | 0.82739 | 0.95654 | 0.96009 | 0.9258 | 0.62809 | 0.43816
7.01e-07 | 0.92724 | 0.93022 | 0.80652 | 0.86237 | 0.84193 | 0.55438
7.02e-07 | 0.88109 | 0.97266 | 0.90808 | 0.94755 | 0.76202 | 0.46705
7.03e-07 | 0.96265 | 0.88508 | 0.81613 | 0.88942 | 0.68632 | 0.38929
7.04e-07 | 0.99117 | 0.86082 | 0.90091 | 0.83823 | 0.77737 | 0.46462
7.05e-07 | 0.87976 | 0.92921 | 0.91682 | 0.91469 | 0.63504 | 0.5257
7.06e-07 | 0.89049 | 0.93093 | 0.9549 | 0.87507 | 0.82567 | 0.42063
7.07e-07 | 0.97217 | 0.94405 | 0.86888 | 0.78963 | 0.83267 | 0.62587
7.08e-07 | 0.99497 | 0.9364 | 0.89858 | 0.87203 | 0.83767 | 0.5486
7.09e-07 | 0.89422 | 0.94525 | 0.87296 | 0.91121 | 0.76901 | 0.62317
7.10e-07 | 0.89355 | 0.98759 | 0.93134 | 0.9292 | 0.67417 | 0.54457
7.11e-07 | 0.93591 | 0.95238 | 0.80066 | 0.90047 | 0.86964 | 0.70508
7.12e-07 | 0.86348 | 0.99556 | 0.9062 | 0.83821 | 0.69169 | 0.55725
7.13e-07 | 0.88866 | 0.88852 | 0.89824 | 0.88094 | 0.72019 | 0.51492
7.14e-07 | 0.95312 | 0.88003 | 0.87574 | 0.82511 | 0.8869 | 0.51077
7.15e-07 | 0.94876 | 0.94135 | 0.92968 | 0.84696 | 0.77033 | 0.54539
7.16e-07 | 0.93609 | 0.87279 | 0.96687 | 0.76452 | 0.81829 | 0.70584
7.17e-07 | 0.92372 | 0.9062 | 0.95389 | 0.92817 | 0.89179 | 0.66135
7.18e-07 | 0.84997 | 0.86112 | 0.8788 | 0.93275 | 0.74415 | 0.51118
7.19e-07 | 0.93585 | 0.93894 | 0.92474 | 0.77624 | 0.61232 | 0.57652
7.20e-07 | 0.87588 | 0.92188 | 0.84807 | 0.7856 | 0.64623 | 0.54219
7.21e-07 | 0.92441 | 0.93006 | 0.86174 | 0.89141 | 0.78758 | 0.46372
7.22e-07 | 0.92267 | 0.94664 | 0.96706 | 0.82511 | 0.73103 | 0.4119
7.23e-07 | 0.93429 | 0.88736 | 0.87409 | 0.82346 | 0.64884 | 0.58643
7.24e-07 | 0.90499 | 0.91183 | 0.89742 | 0.92021 | 0.86888 | 0.52447
7.25e-07 | 0.92073 | 0.94108 | 0.98913 | 0.91037 | 0.78906 | 0.6306
7.26e-07 | 0.91129 | 0.94736 | 0.8379 | 0.91117 | 0.84912 | 0.57716
7.27e-07 | 0.93567 | 0.86254 | 0.86246 | 0.93993 | 0.75058 | 0.39283
7.28e-07 | 0.82121 | 0.84545 | 0.89936 | 0.87105 | 0.79523 | 0.45283
7.29e-07 | 0.91372 | 0.9149 | 0.89939 | 0.82516 | 0.81011 | 0.52228
7.30e-07 | 0.92959 | 0.92805 | 0.96321 | 0.89424 | 0.80472 | 0.56597
7.31e-07 | 0.92292 | 0.93574 | 0.90018 | 0.75148 | 0.66374 | 0.65294
7.32e-07 | 0.94627 | 0.98797 | 0.97988 | 0.83753 | 0.80354 | 0.46929
7.33e-07 | 0.88732 | 0.90408 | 0.90102 | 0.92719 | 0.78965 | 0.44514
7.34e-07 | 0.89711 | 0.88011 | 0.9877 | 0.89983 | 0.66636 | 0.63983
7.35e-07 | 0.92884 | 0.982 | 0.86415 | 0.74267 | 0.73799 | 0.45973
7.36e-07 | 0.95566 | 0.91679 | 0.86947 | 0.8113 | 0.79065 | 0.49137
7.37e-07 | 0.88172 | 0.92968 | 0.89139 | 0.9121 | 0.70741 | 0.51517
7.38e-07 | 0.974 | 0.95173 | 0.88737 | 0.85512 | 0.77592 | 0.45096
7.39e-07 | 0.93136 | 0.96629 | 0.96103 | 0.90208 | 0.79389 | 0.62171
7.40e-07 | 0.95828 | 0.98714 | 0.98168 | 0.76233 | 0.70218 | 0.48277
7.41e-07 | 0.91908 | 0.81629 | 0.84109 | 0.81972 | 0.82761 | 0.41263
7.42e-07 | 0.89116 | 0.94981 | 0.90491 | 0.93752 | 0.83613 | 0.45725
7.43e-07 | 0.84461 | 0.91796 | 0.87121 | 0.87916 | 0.79665 | 0.69366
7.44e-07 | 0.93677 | 0.9152 | 0.90431 | 0.96204 | 0.63991 | 0.62136
7.45e-07 | 0.86797 | 0.89475 | 0.89171 | 0.76442 | 0.71297 | 0.61741
7.46e-07 | 0.96114 | 0.95898 | 0.84566 | 0.72966 | 0.79781 | 0.68539
7.47e-07 | 0.91081 | 0.85867 | 0.86701 | 0.88874 | 0.74299 | 0.5412
7.48e-07 | 0.91367 | 0.96176 | 0.92416 | 0.75004 | 0.69204 | 0.46784
7.49e-07 | 0.93061 | 0.93218 | 0.94151 | 0.87693 | 0.78499 | 0.60681
7.50e-07 | 0.8913 | 0.92998 | 0.93847 | 0.79504 | 0.8553 | 0.56391
7.51e-07 | 0.89717 | 0.9607 | 0.83375 | 0.81781 | 0.62837 | 0.41823
7.52e-07 | 0.88773 | 0.89938 | 0.7818 | 0.79707 | 0.78507 | 0.49796
7.53e-07 | 0.8711 | 0.90691 | 0.89942 | 0.75365 | 0.85154 | 0.68735
7.54e-07 | 0.92785 | 0.93453 | 0.8701 | 0.88238 | 0.72978 | 0.4367
7.55e-07 | 0.95864 | 0.92051 | 0.90152 | 0.86665 | 0.71137 | 0.62032
7.56e-07 | 0.94462 | 0.87355 | 0.91779 | 0.85855 | 0.81011 | 0.35953
7.57e-07 | 0.90947 | 0.89081 | 0.93614 | 0.81557 | 0.65259 | 0.57192
7.58e-07 | 0.85203 | 0.89051 | 0.93484 | 0.904 | 0.78152 | 0.66738
7.59e-07 | 0.97003 | 0.91684 | 0.90482 | 0.81644 | 0.82709 | 0.42847
7.60e-07 | 0.97611 | 0.96104 | 0.86809 | 0.68803 | 0.7121 | 0.49576
7.61e-07 | 0.9242 | 0.92722 | 0.90108 | 0.80247 | 0.75488 | 0.57235
7.62e-07 | 0.93287 | 0.93628 | 0.94673 | 0.86025 | 0.82586 | 0.55597
7.63e-07 | 0.92157 | 0.91933 | 0.86648 | 0.85698 | 0.73757 | 0.3756
7.64e-07 | 0.9839 | 0.90377 | 0.8728 | 0.89204 | 0.73039 | 0.46049
7.65e-07 | 0.99849 | 0.81621 | 0.93376 | 0.91064 | 0.76672 | 0.4587
7.66e-07 | 0.95513 | 0.88704 | 0.94981 | 0.89937 | 0.76321 | 0.40046
7.67e-07 | 0.96293 | 0.8893 | 0.85543 | 0.8339 | 0.54412 | 0.43192
7.68e-07 | 0.9536 | 0.97817 | 0.81349 | 0.81912 | 0.78119 | 0.54796
7.69e-07 | 0.95816 | 0.93314 | 0.87684 | 0.8029 | 0.80937 | 0.41323
7.70e-07 | 0.82325 | 0.95853 | 0.82671 | 0.72337 | 0.82807 | 0.53135
7.71e-07 | 0.90659 | 0.95328 | 0.87836 | 0.87845 | 0.71718 | 0.37574
7.72e-07 | 0.91576 | 0.9965 | 0.83092 | 0.92721 | 0.71174 | 0.39727
7.73e-07 | 0.93399 | 0.88641 | 0.89814 | 0.64586 | 0.80821 | 0.392
7.74e-07 | 0.8931 | 0.88206 | 0.92389 | 0.94596 | 0.66881 | 0.40832
7.75e-07 | 0.90799 | 0.90157 | 0.93552 | 0.77392 | 0.73199 | 0.39717
7.76e-07 | 0.85011 | 0.94619 | 0.91975 | 0.84914 | 0.70405 | 0.55536
7.77e-07 | 0.9416 | 0.90173 | 0.96773 | 0.7712 | 0.67958 | 0.52675
7.78e-07 | 0.93231 | 0.93055 | 0.93204 | 0.8183 | 0.76198 | 0.51563
7.79e-07 | 0.92585 | 0.97091 | 0.89729 | 0.76859 | 0.76371 | 0.36609
7.80e-07 | 0.92526 | 0.93998 | 0.97224 | 0.77852 | 0.61306 | 0.4963
7.81e-07 | 0.89585 | 0.98127 | 0.94057 | 0.951 | 0.72222 | 0.61949
7.82e-07 | 0.94297 | 0.94166 | 0.88208 | 0.93777 | 0.68307 | 0.58774
7.83e-07 | 0.93944 | 0.98308 | 0.89957 | 0.87684 | 0.84291 | 0.53289
7.84e-07 | 0.99558 | 0.94601 | 0.95809 | 0.81589 | 0.68614 | 0.50018
7.85e-07 | 0.80026 | 0.96777 | 0.95658 | 0.79728 | 0.7303 | 0.49877
7.86e-07 | 0.97538 | 0.92544 | 0.88888 | 0.80345 | 0.63216 | 0.57267
7.87e-07 | 0.97125 | 0.96398 | 0.94252 | 0.82014 | 0.71166 | 0.37971
7.88e-07 | 0.92022 | 0.88475 | 0.89761 | 0.70678 | 0.74344 | 0.415
7.89e-07 | 0.92092 | 0.91852 | 0.90805 | 0.82864 | 0.72368 | 0.39685
7.90e-07 | 0.92807 | 0.91966 | 0.94451 | 0.83256 | 0.81205 | 0.38434
7.91e-07 | 0.93113 | 0.91028 | 0.94603 | 0.79762 | 0.77826 | 0.49159
7.92e-07 | 0.90513 | 0.9272 | 0.85564 | 0.88427 | 0.88554 | 0.44247
7.93e-07 | 0.99478 | 0.93033 | 0.93156 | 0.83627 | 0.65655 | 0.46079
7.94e-07 | 0.92348 | 0.96494 | 0.91409 | 0.72983 | 0.76024 | 0.52293
7.95e-07 | 0.93923 | 0.90957 | 0.96539 | 0.88791 | 0.85933 | 0.6291
7.96e-07 | 0.92943 | 0.98412 | 0.93869 | 0.89892 | 0.74645 | 0.48875
7.97e-07 | 0.90165 | 0.88609 | 0.89528 | 0.90411 | 0.64154 | 0.45339
7.98e-07 | 0.90621 | 0.87965 | 0.87393 | 0.85107 | 0.74028 | 0.56142
7.99e-07 | 0.89312 | 0.84503 | 0.90551 | 0.89561 | 0.78532 | 0.56609
8.00e-07 | 0.91383 | 0.91073 | 0.89614 | 0.89439 | 0.69552 | 0.48159

## Simulated spectra T_TM
T_TM | L. richardsi
Wavelength (m) | 0 deg | 15 deg | 30 deg | 45 deg | 60 deg | 75 deg
2.60e-07 | 0.92954 | 0.97706 | 0.93257 | 0.98128 | 0.9978 | 0.92114
2.61e-07 | 0.92962 | 0.88501 | 0.94456 | 0.99328 | 0.99694 | 0.89523
2.62e-07 | 0.92768 | 0.91914 | 0.97434 | 0.97523 | 0.99817 | 0.91327
2.63e-07 | 0.89327 | 0.95564 | 0.94176 | 0.98323 | 0.99844 | 0.91436
2.64e-07 | 0.97357 | 0.99128 | 0.97423 | 0.98987 | 0.99503 | 0.90713
2.65e-07 | 0.91812 | 0.89159 | 0.92307 | 0.95467 | 0.99767 | 0.90421
2.66e-07 | 0.93418 | 0.92183 | 0.93013 | 0.97039 | 0.99052 | 0.87768
2.67e-07 | 0.96089 | 0.94363 | 0.94125 | 0.98032 | 0.99812 | 0.89206
2.68e-07 | 0.96142 | 0.99211 | 0.9151 | 0.99104 | 0.9982 | 0.86942
2.69e-07 | 0.9608 | 0.97875 | 0.95791 | 0.9302 | 0.99069 | 0.87505
2.70e-07 | 0.98268 | 0.88412 | 0.96213 | 0.99843 | 0.99895 | 0.92038
2.71e-07 | 0.93485 | 0.88111 | 0.98249 | 0.97329 | 0.9967 | 0.8967
2.72e-07 | 0.98246 | 0.90072 | 0.94329 | 0.96699 | 0.9945 | 0.89721
2.73e-07 | 0.91164 | 0.95708 | 0.96171 | 0.97227 | 0.99927 | 0.88427
2.74e-07 | 0.98354 | 0.89437 | 0.97792 | 0.97468 | 0.99786 | 0.8831
2.75e-07 | 0.90987 | 0.92967 | 0.88144 | 0.97445 | 0.98737 | 0.92601
2.76e-07 | 0.9529 | 0.96827 | 0.9808 | 0.97367 | 0.99317 | 0.90719
2.77e-07 | 0.93024 | 0.96808 | 0.9509 | 0.98731 | 0.99245 | 0.91595
2.78e-07 | 0.97335 | 0.96835 | 0.88359 | 0.98852 | 0.99818 | 0.90425
2.79e-07 | 0.85145 | 0.95171 | 0.95858 | 0.96799 | 0.99744 | 0.88511
2.80e-07 | 0.96531 | 0.84094 | 0.99805 | 0.98845 | 0.99955 | 0.92091
2.81e-07 | 0.95254 | 0.9459 | 0.90374 | 0.97371 | 0.99308 | 0.87307
2.82e-07 | 0.97894 | 0.92679 | 0.92473 | 0.93005 | 0.99334 | 0.91485
2.83e-07 | 0.93572 | 0.87795 | 0.95881 | 0.95168 | 0.99959 | 0.90723
2.84e-07 | 0.93157 | 0.94787 | 0.89176 | 0.9785 | 0.99936 | 0.8781
2.85e-07 | 0.90667 | 0.96203 | 0.98702 | 0.93666 | 0.98554 | 0.88327
2.86e-07 | 0.96274 | 0.97976 | 0.98571 | 0.99226 | 0.99849 | 0.90179
2.87e-07 | 0.94541 | 0.98404 | 0.99755 | 0.99814 | 0.99965 | 0.92351
2.88e-07 | 0.8823 | 0.9225 | 0.88059 | 0.97281 | 0.99631 | 0.93255
2.89e-07 | 0.92726 | 0.92917 | 0.93978 | 0.96374 | 0.9988 | 0.93485
2.90e-07 | 0.95735 | 0.92439 | 0.87809 | 0.98992 | 0.99508 | 0.90844
2.91e-07 | 0.9192 | 0.98327 | 0.91881 | 0.9583 | 0.99804 | 0.92823
2.92e-07 | 0.95554 | 0.94401 | 0.93976 | 0.97646 | 0.99627 | 0.91777
2.93e-07 | 0.84291 | 0.97899 | 0.91857 | 0.97855 | 0.99508 | 0.8971
2.94e-07 | 0.91806 | 0.90804 | 0.98422 | 0.94687 | 0.99963 | 0.90559
2.95e-07 | 0.92711 | 0.92162 | 0.94262 | 0.99146 | 0.99911 | 0.89445
2.96e-07 | 0.90203 | 0.91255 | 0.98114 | 0.98937 | 0.99799 | 0.92071
2.97e-07 | 0.97245 | 0.9418 | 0.93664 | 0.95816 | 0.99236 | 0.90951
2.98e-07 | 0.95784 | 0.95128 | 0.9577 | 0.98615 | 0.99532 | 0.89981
2.99e-07 | 0.9011 | 0.94201 | 0.95705 | 0.96592 | 0.99087 | 0.9034
3.00e-07 | 0.90394 | 0.88686 | 0.93829 | 0.98834 | 0.99794 | 0.90954
3.01e-07 | 0.92195 | 0.91973 | 0.96617 | 0.97698 | 0.99002 | 0.87537
3.02e-07 | 0.97358 | 0.95473 | 0.96392 | 0.95282 | 0.98056 | 0.92756
3.03e-07 | 0.94077 | 0.87394 | 0.9111 | 0.96117 | 0.99471 | 0.92287
3.04e-07 | 0.94985 | 0.88149 | 0.95463 | 0.99029 | 0.99099 | 0.94229
3.05e-07 | 0.94448 | 0.95071 | 0.95454 | 0.94946 | 0.99961 | 0.91077
3.06e-07 | 0.94857 | 0.90967 | 0.95884 | 0.96185 | 0.99824 | 0.89842
3.07e-07 | 0.96651 | 0.87439 | 0.97478 | 0.98207 | 0.99597 | 0.93882
3.08e-07 | 0.89219 | 0.95966 | 0.94757 | 0.98462 | 0.994 | 0.89598
3.09e-07 | 0.95408 | 0.95742 | 0.96633 | 0.97054 | 0.99619 | 0.90123
3.10e-07 | 0.92156 | 0.91715 | 0.95029 | 0.98953 | 0.99216 | 0.90211
3.11e-07 | 0.96786 | 0.97102 | 0.94178 | 0.98829 | 0.99355 | 0.89659
3.12e-07 | 0.91223 | 0.9545 | 0.94979 | 0.96663 | 0.99667 | 0.92927
3.13e-07 | 0.93191 | 0.92614 | 0.97749 | 0.99625 | 0.99541 | 0.9161
3.14e-07 | 0.84703 | 0.96401 | 0.96432 | 0.99797 | 0.98531 | 0.92152
3.15e-07 | 0.91144 | 0.93459 | 0.94072 | 0.98957 | 0.99621 | 0.89794
3.16e-07 | 0.89384 | 0.92821 | 0.97114 | 0.96785 | 0.99841 | 0.90062
3.17e-07 | 0.97491 | 0.93008 | 0.92054 | 0.99042 | 0.99987 | 0.89373
3.18e-07 | 0.93882 | 0.89759 | 0.92719 | 0.93541 | 0.9921 | 0.86846
3.19e-07 | 0.81801 | 0.95782 | 0.94532 | 0.91333 | 0.99864 | 0.89979
3.20e-07 | 0.91199 | 0.93206 | 0.93176 | 0.9462 | 0.98296 | 0.90439
3.21e-07 | 0.85779 | 0.87252 | 0.98332 | 0.9691 | 0.99851 | 0.89881
3.22e-07 | 0.89683 | 0.97801 | 0.96474 | 0.97438 | 0.99757 | 0.89074
3.23e-07 | 0.88252 | 0.92513 | 0.97088 | 0.9868 | 0.99489 | 0.90026
3.24e-07 | 0.96019 | 0.95455 | 0.93227 | 0.97796 | 0.99529 | 0.89939
3.25e-07 | 0.95465 | 0.87502 | 0.9691 | 0.95231 | 0.99808 | 0.92772
3.26e-07 | 0.87579 | 0.98412 | 0.91403 | 0.96433 | 0.99939 | 0.89821
3.27e-07 | 0.91128 | 0.97735 | 0.94636 | 0.96996 | 0.99778 | 0.90433
3.28e-07 | 0.89978 | 0.93553 | 0.95821 | 0.96852 | 0.99432 | 0.89119
3.29e-07 | 0.93569 | 0.96273 | 0.93821 | 0.97664 | 0.99713 | 0.92134
3.30e-07 | 0.94013 | 0.93284 | 0.90622 | 0.98238 | 0.99719 | 0.89964
3.31e-07 | 0.97069 | 0.96667 | 0.94634 | 0.95769 | 0.99841 | 0.86497
3.32e-07 | 0.97225 | 0.87548 | 0.91074 | 0.98365 | 0.99727 | 0.91773
3.33e-07 | 0.92564 | 0.96199 | 0.90793 | 0.97872 | 0.99897 | 0.86779
3.34e-07 | 0.83841 | 0.93487 | 0.8902 | 0.96691 | 0.99617 | 0.8581
3.35e-07 | 0.91755 | 0.94761 | 0.95827 | 0.9652 | 0.99569 | 0.92783
3.36e-07 | 0.96186 | 0.98214 | 0.98679 | 0.9564 | 0.99898 | 0.93694
3.37e-07 | 0.96131 | 0.88075 | 0.99916 | 0.96706 | 0.99847 | 0.91791
3.38e-07 | 0.91458 | 0.91156 | 0.93347 | 0.97978 | 0.98852 | 0.88877
3.39e-07 | 0.94788 | 0.89129 | 0.96883 | 0.9445 | 0.99417 | 0.94024
3.40e-07 | 0.95433 | 0.93459 | 0.98169 | 0.95817 | 0.99123 | 0.92703
3.41e-07 | 0.92099 | 0.86853 | 0.93601 | 0.98797 | 0.99369 | 0.93974
3.42e-07 | 0.93834 | 0.86368 | 0.93851 | 0.96386 | 0.99924 | 0.87524
3.43e-07 | 0.92637 | 0.97046 | 0.99011 | 0.98791 | 0.99834 | 0.91286
3.44e-07 | 0.93741 | 0.9078 | 0.94103 | 0.98118 | 0.98817 | 0.92866
3.45e-07 | 0.96151 | 0.95174 | 0.94152 | 0.99224 | 0.98741 | 0.91447
3.46e-07 | 0.92192 | 0.97091 | 0.97782 | 0.98636 | 0.9771 | 0.88492
3.47e-07 | 0.93801 | 0.96903 | 0.95491 | 0.98848 | 0.99387 | 0.88205
3.48e-07 | 0.93104 | 0.98471 | 0.92954 | 0.98317 | 0.99428 | 0.90674
3.49e-07 | 0.90765 | 0.94386 | 0.95787 | 0.99167 | 0.99354 | 0.89066
3.50e-07 | 0.94396 | 0.90992 | 0.95058 | 0.99036 | 0.99928 | 0.94284
3.51e-07 | 0.86458 | 0.93103 | 0.97081 | 0.99617 | 0.99999 | 0.90531
3.52e-07 | 0.98963 | 0.94332 | 0.91485 | 0.97188 | 0.99981 | 0.92216
3.53e-07 | 0.88711 | 0.9464 | 0.88301 | 0.96874 | 0.9997 | 0.9078
3.54e-07 | 0.87184 | 0.94333 | 0.96988 | 0.99958 | 0.99678 | 0.89375
3.55e-07 | 0.89287 | 0.94837 | 0.96582 | 0.96956 | 0.99445 | 0.91482
3.56e-07 | 0.88652 | 0.90125 | 0.95257 | 0.96236 | 0.98897 | 0.93592
3.57e-07 | 0.96966 | 0.87528 | 0.94865 | 0.99608 | 0.99734 | 0.86487
3.58e-07 | 0.95602 | 0.91057 | 0.94182 | 0.96703 | 0.99823 | 0.872
3.59e-07 | 0.85895 | 0.95812 | 0.93312 | 0.97143 | 0.99936 | 0.92365
3.60e-07 | 0.92321 | 0.99394 | 0.95929 | 0.97074 | 0.99112 | 0.9171
3.61e-07 | 0.91718 | 0.91865 | 0.92434 | 0.96093 | 0.99873 | 0.8714
3.62e-07 | 0.94669 | 0.90008 | 0.96394 | 0.9843 | 0.99772 | 0.89797
3.63e-07 | 0.85963 | 0.92486 | 0.98107 | 0.97037 | 0.99835 | 0.90596
3.64e-07 | 0.9598 | 0.91572 | 0.9724 | 0.98518 | 0.99774 | 0.86321
3.65e-07 | 0.94117 | 0.97173 | 0.93086 | 0.96743 | 0.99572 | 0.92019
3.66e-07 | 0.83931 | 0.86782 | 0.95778 | 0.9519 | 0.9947 | 0.89667
3.67e-07 | 0.9358 | 0.93271 | 0.97506 | 0.98436 | 0.9974 | 0.91923
3.68e-07 | 0.91664 | 0.91662 | 0.98129 | 0.97469 | 0.99429 | 0.90174
3.69e-07 | 0.97414 | 0.92768 | 0.95934 | 0.95686 | 0.99664 | 0.86438
3.70e-07 | 0.92729 | 0.90233 | 0.94658 | 0.97988 | 0.9969 | 0.92133
3.71e-07 | 0.96619 | 0.92412 | 0.95525 | 0.9946 | 0.98792 | 0.8968
3.72e-07 | 0.95052 | 0.90362 | 0.95388 | 0.99811 | 0.9933 | 0.90602
3.73e-07 | 0.9116 | 0.95159 | 0.93052 | 0.98976 | 0.9921 | 0.91062
3.74e-07 | 0.93017 | 0.9172 | 0.94072 | 0.98481 | 0.99875 | 0.92238
3.75e-07 | 0.9461 | 0.92389 | 0.97412 | 0.9873 | 0.99841 | 0.93374
3.76e-07 | 0.98258 | 0.98243 | 0.92997 | 0.97967 | 0.99586 | 0.91467
3.77e-07 | 0.98793 | 0.87057 | 0.9222 | 0.98143 | 0.99817 | 0.87802
3.78e-07 | 0.94501 | 0.94953 | 0.98473 | 0.94835 | 0.9943 | 0.88817
3.79e-07 | 0.91754 | 0.89503 | 0.92562 | 0.97181 | 0.99608 | 0.92702
3.80e-07 | 0.86399 | 0.94956 | 0.9651 | 0.97298 | 0.99359 | 0.91915
3.81e-07 | 0.90988 | 0.80833 | 0.94033 | 0.97063 | 0.99959 | 0.93416
3.82e-07 | 0.93899 | 0.95217 | 0.92187 | 0.97829 | 0.99793 | 0.90686
3.83e-07 | 0.86938 | 0.92983 | 0.95243 | 0.98133 | 0.99685 | 0.895
3.84e-07 | 0.97664 | 0.98049 | 0.95536 | 0.97296 | 0.99636 | 0.89181
3.85e-07 | 0.852 | 0.97337 | 0.90946 | 0.98922 | 0.99785 | 0.92221
3.86e-07 | 0.93255 | 0.9309 | 0.922 | 0.95192 | 0.99437 | 0.92272
3.87e-07 | 0.96617 | 0.95228 | 0.95141 | 0.99375 | 0.99997 | 0.89564
3.88e-07 | 0.91491 | 0.9421 | 0.92192 | 0.95855 | 0.9786 | 0.92499
3.89e-07 | 0.9136 | 0.93066 | 0.96014 | 0.97094 | 0.99874 | 0.87142
3.90e-07 | 0.94288 | 0.9401 | 0.95159 | 0.91129 | 0.99393 | 0.90997
3.91e-07 | 0.78239 | 0.97183 | 0.93275 | 0.97068 | 0.99388 | 0.9236
3.92e-07 | 0.95034 | 0.91375 | 0.97471 | 0.9756 | 0.9913 | 0.92371
3.93e-07 | 0.96477 | 0.95954 | 0.90318 | 0.97492 | 0.99888 | 0.89247
3.94e-07 | 0.95221 | 0.90035 | 0.91998 | 0.99821 | 0.99763 | 0.9303
3.95e-07 | 0.91506 | 0.92537 | 0.9254 | 0.99007 | 0.99758 | 0.94529
3.96e-07 | 0.95975 | 0.93538 | 0.94981 | 0.96859 | 0.99787 | 0.93277
3.97e-07 | 0.97566 | 0.94353 | 0.96285 | 0.97459 | 0.99886 | 0.87613
3.98e-07 | 0.87372 | 0.94815 | 0.99774 | 0.9666 | 0.99 | 0.91784
3.99e-07 | 0.85405 | 0.93672 | 0.96113 | 0.97047 | 0.99589 | 0.91159
4.00e-07 | 0.95461 | 0.97611 | 0.90072 | 0.99713 | 0.99794 | 0.88096
4.01e-07 | 0.93346 | 0.89276 | 0.97481 | 0.94641 | 0.99836 | 0.86665
4.02e-07 | 0.86476 | 0.90902 | 0.99189 | 0.97864 | 0.99165 | 0.88544
4.03e-07 | 0.98341 | 0.96566 | 0.97276 | 0.95424 | 0.9875 | 0.90999
4.04e-07 | 0.94099 | 0.98312 | 0.98352 | 0.95099 | 0.99458 | 0.91068
4.05e-07 | 0.91077 | 0.89042 | 0.96846 | 0.96843 | 0.99421 | 0.90958
4.06e-07 | 0.91153 | 0.94337 | 0.96395 | 0.96912 | 0.99661 | 0.93742
4.07e-07 | 0.9678 | 0.97452 | 0.94251 | 0.97635 | 0.99504 | 0.91828
4.08e-07 | 0.96811 | 0.93665 | 0.93378 | 0.95861 | 0.99981 | 0.91539
4.09e-07 | 0.92927 | 0.91008 | 0.9325 | 0.97522 | 0.99926 | 0.94244
4.10e-07 | 0.9651 | 0.98968 | 0.96012 | 0.99527 | 0.99622 | 0.91126
4.11e-07 | 0.98183 | 0.87885 | 0.93603 | 0.93747 | 0.99882 | 0.91007
4.12e-07 | 0.94569 | 0.88293 | 0.93785 | 0.97319 | 0.99988 | 0.85839
4.13e-07 | 0.94252 | 0.95448 | 0.95438 | 0.99135 | 0.99595 | 0.9227
4.14e-07 | 0.89206 | 0.94021 | 0.99002 | 0.99201 | 0.99904 | 0.9099
4.15e-07 | 0.85498 | 0.95338 | 0.92588 | 0.97878 | 0.99741 | 0.9223
4.16e-07 | 0.90887 | 0.93611 | 0.91767 | 0.97859 | 0.98824 | 0.89178
4.17e-07 | 0.89177 | 0.95172 | 0.96558 | 0.99083 | 0.9896 | 0.91483
4.18e-07 | 0.92814 | 0.94241 | 0.93676 | 0.97082 | 0.99991 | 0.9243
4.19e-07 | 0.9757 | 0.97607 | 0.93662 | 0.98481 | 0.99082 | 0.92841
4.20e-07 | 0.93551 | 0.92972 | 0.92858 | 0.97001 | 0.99681 | 0.91781
4.21e-07 | 0.95519 | 0.93213 | 0.92759 | 0.93646 | 0.99023 | 0.87707
4.22e-07 | 0.84755 | 0.96517 | 0.94319 | 0.99516 | 0.99687 | 0.90086
4.23e-07 | 0.94675 | 0.9806 | 0.99235 | 0.95278 | 0.9939 | 0.92519
4.24e-07 | 0.89058 | 0.97412 | 0.8697 | 0.98315 | 0.99536 | 0.92037
4.25e-07 | 0.94882 | 0.94461 | 0.97494 | 0.94209 | 0.99945 | 0.92507
4.26e-07 | 0.95743 | 0.91545 | 0.89589 | 0.98611 | 0.99879 | 0.91489
4.27e-07 | 0.81641 | 0.93005 | 0.95533 | 0.98156 | 0.99544 | 0.9288
4.28e-07 | 0.92079 | 0.90976 | 0.96203 | 0.98137 | 0.98714 | 0.91998
4.29e-07 | 0.92601 | 0.97699 | 0.9173 | 0.99705 | 0.99829 | 0.85925
4.30e-07 | 0.94068 | 0.9291 | 0.92015 | 0.98562 | 0.99816 | 0.88597
4.31e-07 | 0.91403 | 0.98005 | 0.98665 | 0.96213 | 0.99528 | 0.90576
4.32e-07 | 0.92472 | 0.95535 | 0.956 | 0.96259 | 0.99789 | 0.90084
4.33e-07 | 0.88979 | 0.89327 | 0.9745 | 0.97483 | 0.99779 | 0.92487
4.34e-07 | 0.88258 | 0.91791 | 0.94193 | 0.97308 | 0.99698 | 0.92187
4.35e-07 | 0.90452 | 0.91823 | 0.97514 | 0.97301 | 0.99325 | 0.91711
4.36e-07 | 0.84957 | 0.89216 | 0.98589 | 0.97007 | 0.99947 | 0.92897
4.37e-07 | 0.84496 | 0.86378 | 0.96791 | 0.98872 | 0.99885 | 0.91841
4.38e-07 | 0.90073 | 0.9748 | 0.89881 | 0.98383 | 0.99889 | 0.89938
4.39e-07 | 0.90682 | 0.93708 | 0.93634 | 0.97409 | 0.99865 | 0.90222
4.40e-07 | 0.93379 | 0.90632 | 0.93662 | 0.97627 | 0.99861 | 0.91104
4.41e-07 | 0.94622 | 0.92294 | 0.98036 | 0.96589 | 0.99773 | 0.89711
4.42e-07 | 0.96022 | 0.9043 | 0.89421 | 0.94657 | 0.99421 | 0.92528
4.43e-07 | 0.90531 | 0.97976 | 0.98489 | 0.96054 | 0.994 | 0.91194
4.44e-07 | 0.87221 | 0.90868 | 0.96058 | 0.98071 | 0.99456 | 0.92602
4.45e-07 | 0.9144 | 0.97501 | 0.93429 | 0.99306 | 0.99519 | 0.87676
4.46e-07 | 0.89903 | 0.95844 | 0.89108 | 0.95802 | 0.99815 | 0.94004
4.47e-07 | 0.88793 | 0.90165 | 0.97165 | 0.90785 | 0.99667 | 0.92129
4.48e-07 | 0.91728 | 0.89579 | 0.95132 | 0.94456 | 0.99436 | 0.89512
4.49e-07 | 0.94404 | 0.94776 | 0.95324 | 0.98078 | 0.99518 | 0.88863
4.50e-07 | 0.94838 | 0.91602 | 0.94513 | 0.99387 | 0.98727 | 0.92961
4.51e-07 | 0.92434 | 0.95491 | 0.9676 | 0.97245 | 0.99851 | 0.86145
4.52e-07 | 0.95759 | 0.95777 | 0.94064 | 0.99236 | 0.99772 | 0.92673
4.53e-07 | 0.83013 | 0.94333 | 0.94866 | 0.97175 | 0.99963 | 0.90351
4.54e-07 | 0.97865 | 0.9601 | 0.91711 | 0.97433 | 0.99921 | 0.89454
4.55e-07 | 0.91082 | 0.90817 | 0.99252 | 0.95261 | 0.98107 | 0.91432
4.56e-07 | 0.98999 | 0.9627 | 0.93997 | 0.97972 | 0.99539 | 0.9104
4.57e-07 | 0.89101 | 0.92768 | 0.95426 | 0.98748 | 0.99834 | 0.89851
4.58e-07 | 0.98256 | 0.89969 | 0.95835 | 0.98047 | 0.999 | 0.91724
4.59e-07 | 0.92905 | 0.93808 | 0.96273 | 0.9653 | 0.99966 | 0.90883
4.60e-07 | 0.84678 | 0.89222 | 0.97774 | 0.99764 | 0.99962 | 0.89657
4.61e-07 | 0.94303 | 0.90725 | 0.9355 | 0.98033 | 0.99591 | 0.88165
4.62e-07 | 0.95713 | 0.92999 | 0.97853 | 0.98106 | 0.99986 | 0.93682
4.63e-07 | 0.9542 | 0.92036 | 0.95337 | 0.98145 | 0.99546 | 0.916
4.64e-07 | 0.9003 | 0.87516 | 0.97502 | 0.97394 | 0.99621 | 0.90007
4.65e-07 | 0.95416 | 0.90891 | 0.97923 | 0.94797 | 0.99586 | 0.90889
4.66e-07 | 0.95005 | 0.96402 | 0.95126 | 0.98671 | 0.9869 | 0.91995
4.67e-07 | 0.8708 | 0.9429 | 0.94321 | 0.99781 | 0.98927 | 0.90123
4.68e-07 | 0.92112 | 0.92708 | 0.99535 | 0.98091 | 0.99399 | 0.8954
4.69e-07 | 0.96432 | 0.92818 | 0.97897 | 0.97972 | 0.99251 | 0.88974
4.70e-07 | 0.87289 | 0.95377 | 0.85988 | 0.95723 | 0.99866 | 0.92015
4.71e-07 | 0.95038 | 0.97956 | 0.92877 | 0.94586 | 0.99857 | 0.91412
4.72e-07 | 0.97712 | 0.97974 | 0.93793 | 0.9621 | 0.99571 | 0.86858
4.73e-07 | 0.96825 | 0.84627 | 0.96834 | 0.98917 | 0.99829 | 0.91378
4.74e-07 | 0.87458 | 0.91765 | 0.9951 | 0.97674 | 0.99785 | 0.91198
4.75e-07 | 0.9324 | 0.88351 | 0.93434 | 0.97481 | 0.99664 | 0.9389
4.76e-07 | 0.87739 | 0.93191 | 0.93473 | 0.98712 | 0.99262 | 0.92995
4.77e-07 | 0.88399 | 0.9262 | 0.96018 | 0.96663 | 0.99915 | 0.91703
4.78e-07 | 0.82705 | 0.98825 | 0.97806 | 0.9965 | 0.99695 | 0.93797
4.79e-07 | 0.97291 | 0.97892 | 0.88043 | 0.99779 | 0.99888 | 0.91123
4.80e-07 | 0.88123 | 0.89736 | 0.97038 | 0.92767 | 0.99968 | 0.90269
4.81e-07 | 0.90234 | 0.91196 | 0.90668 | 0.97766 | 0.99871 | 0.91507
4.82e-07 | 0.87894 | 0.90046 | 0.94795 | 0.97947 | 0.99735 | 0.89107
4.83e-07 | 0.9468 | 0.95545 | 0.9345 | 0.9535 | 0.9903 | 0.88801
4.84e-07 | 0.95189 | 0.96141 | 0.98282 | 0.97377 | 0.9993 | 0.91739
4.85e-07 | 0.9625 | 0.94714 | 0.98855 | 0.99005 | 0.99798 | 0.94058
4.86e-07 | 0.88826 | 0.9476 | 0.9327 | 0.96065 | 0.99692 | 0.88233
4.87e-07 | 0.90975 | 0.92722 | 0.95949 | 0.97182 | 0.99985 | 0.92228
4.88e-07 | 0.90955 | 0.98388 | 0.87614 | 0.99634 | 0.98587 | 0.88733
4.89e-07 | 0.92437 | 0.92912 | 0.96645 | 0.99296 | 0.99903 | 0.89807
4.90e-07 | 0.97998 | 0.90629 | 0.96752 | 0.94264 | 0.99226 | 0.90333
4.91e-07 | 0.92297 | 0.97923 | 0.91468 | 0.94567 | 0.9965 | 0.89164
4.92e-07 | 0.93473 | 0.92605 | 0.96629 | 0.99436 | 0.99439 | 0.91695
4.93e-07 | 0.86753 | 0.92985 | 0.90622 | 0.95429 | 0.9888 | 0.8986
4.94e-07 | 0.9133 | 0.92979 | 0.94117 | 0.99863 | 0.99874 | 0.88959
4.95e-07 | 0.91594 | 0.96709 | 0.90078 | 0.92499 | 0.99851 | 0.8947
4.96e-07 | 0.91628 | 0.89909 | 0.93242 | 0.94699 | 0.99723 | 0.90838
4.97e-07 | 0.95616 | 0.90599 | 0.95037 | 0.99098 | 0.99836 | 0.89561
4.98e-07 | 0.83961 | 0.9094 | 0.96824 | 0.92679 | 0.98774 | 0.92995
4.99e-07 | 0.90501 | 0.94293 | 0.93653 | 0.97522 | 0.99574 | 0.87737
5.00e-07 | 0.96004 | 0.91238 | 0.92723 | 0.99059 | 0.99836 | 0.88941
5.01e-07 | 0.96935 | 0.85817 | 0.96091 | 0.97715 | 0.9965 | 0.91305
5.02e-07 | 0.94465 | 0.92102 | 0.98904 | 0.97042 | 0.99479 | 0.89156
5.03e-07 | 0.88917 | 0.94072 | 0.9724 | 0.96695 | 0.99127 | 0.95116
5.04e-07 | 0.95029 | 0.8791 | 0.90928 | 0.95509 | 0.99784 | 0.91575
5.05e-07 | 0.91933 | 0.94435 | 0.97842 | 0.99591 | 0.99537 | 0.88909
5.06e-07 | 0.91288 | 0.87488 | 0.94337 | 0.98412 | 0.99478 | 0.94951
5.07e-07 | 0.92462 | 0.90249 | 0.96798 | 0.98179 | 0.98171 | 0.85862
5.08e-07 | 0.91226 | 0.95637 | 0.98359 | 0.97907 | 0.99854 | 0.89337
5.09e-07 | 0.87291 | 0.93585 | 0.9533 | 0.97444 | 0.99906 | 0.89584
5.10e-07 | 0.92269 | 0.95085 | 0.94922 | 0.96778 | 0.99801 | 0.89598
5.11e-07 | 0.88311 | 0.97438 | 0.9271 | 0.94158 | 0.99696 | 0.88423
5.12e-07 | 0.82017 | 0.90086 | 0.93138 | 0.98376 | 0.99795 | 0.87246
5.13e-07 | 0.98694 | 0.90353 | 0.9463 | 0.94988 | 0.9915 | 0.90952
5.14e-07 | 0.93522 | 0.96735 | 0.91973 | 0.93337 | 0.98823 | 0.93171
5.15e-07 | 0.92663 | 0.90218 | 0.87359 | 0.96523 | 0.99911 | 0.91148
5.16e-07 | 0.90672 | 0.9225 | 0.89389 | 0.94406 | 0.99318 | 0.89404
5.17e-07 | 0.88241 | 0.89984 | 0.96818 | 0.98507 | 0.99341 | 0.87652
5.18e-07 | 0.90337 | 0.89258 | 0.94322 | 0.97294 | 0.99756 | 0.88993
5.19e-07 | 0.87807 | 0.97248 | 0.96969 | 0.94357 | 0.99332 | 0.89733
5.20e-07 | 0.90128 | 0.98202 | 0.92886 | 0.98508 | 0.99931 | 0.89574
5.21e-07 | 0.90039 | 0.97636 | 0.87948 | 0.99767 | 0.98781 | 0.90822
5.22e-07 | 0.96744 | 0.91423 | 0.98243 | 0.96494 | 0.98955 | 0.89309
5.23e-07 | 0.89947 | 0.97321 | 0.92254 | 0.99405 | 0.98584 | 0.9223
5.24e-07 | 0.95276 | 0.95921 | 0.99543 | 0.98623 | 0.99975 | 0.90985
5.25e-07 | 0.88953 | 0.86288 | 0.90472 | 0.97742 | 0.99009 | 0.91292
5.26e-07 | 0.90135 | 0.89773 | 0.91426 | 0.97621 | 0.99177 | 0.90687
5.27e-07 | 0.91723 | 0.84774 | 0.95181 | 0.99909 | 0.99849 | 0.91069
5.28e-07 | 0.94899 | 0.88451 | 0.93112 | 0.94027 | 0.99226 | 0.899
5.29e-07 | 0.98228 | 0.9381 | 0.98662 | 0.97436 | 0.99602 | 0.90027
5.30e-07 | 0.95644 | 0.99604 | 0.95871 | 0.97602 | 0.99201 | 0.92736
5.31e-07 | 0.91765 | 0.97466 | 0.95076 | 0.9568 | 0.99953 | 0.89167
5.32e-07 | 0.89329 | 0.90447 | 0.95832 | 0.98178 | 0.99619 | 0.91092
5.33e-07 | 0.96102 | 0.94678 | 0.93646 | 0.97889 | 0.9833 | 0.87781
5.34e-07 | 0.90887 | 0.89537 | 0.99275 | 0.95845 | 0.99537 | 0.90101
5.35e-07 | 0.91445 | 0.86366 | 0.85264 | 0.99725 | 0.99671 | 0.91093
5.36e-07 | 0.90487 | 0.87899 | 0.97823 | 0.97225 | 0.98693 | 0.89908
5.37e-07 | 0.9097 | 0.90438 | 0.9022 | 0.97539 | 0.99853 | 0.91946
5.38e-07 | 0.8956 | 0.96383 | 0.96193 | 0.99314 | 0.99166 | 0.93235
5.39e-07 | 0.96674 | 0.87034 | 0.98791 | 0.93087 | 0.99191 | 0.88924
5.40e-07 | 0.89359 | 0.90639 | 0.97588 | 0.99092 | 0.99907 | 0.86225
5.41e-07 | 0.8334 | 0.82357 | 0.83559 | 0.97657 | 0.99971 | 0.88055
5.42e-07 | 0.94409 | 0.9648 | 0.99602 | 0.9924 | 0.99963 | 0.89026
5.43e-07 | 0.84055 | 0.94343 | 0.92923 | 0.97033 | 0.9896 | 0.91391
5.44e-07 | 0.97541 | 0.9439 | 0.88617 | 0.99853 | 0.99649 | 0.90914
5.45e-07 | 0.93637 | 0.94623 | 0.93461 | 0.96556 | 0.9986 | 0.91794
5.46e-07 | 0.9561 | 0.86817 | 0.97605 | 0.98853 | 0.99281 | 0.90727
5.47e-07 | 0.94645 | 0.92926 | 0.97911 | 0.95681 | 0.99401 | 0.90331
5.48e-07 | 0.99881 | 0.92577 | 0.93187 | 0.99767 | 0.98915 | 0.89552
5.49e-07 | 0.93188 | 0.95374 | 0.96944 | 0.97574 | 0.99731 | 0.91993
5.50e-07 | 0.9554 | 0.90088 | 0.91891 | 0.99814 | 0.9998 | 0.91115
5.51e-07 | 0.84743 | 0.90488 | 0.97081 | 0.99132 | 0.99533 | 0.92023
5.52e-07 | 0.90316 | 0.89227 | 0.89453 | 0.97551 | 0.98258 | 0.91419
5.53e-07 | 0.97058 | 0.89843 | 0.94423 | 0.98168 | 0.999 | 0.86059
5.54e-07 | 0.93202 | 0.96646 | 0.99369 | 0.95286 | 0.99323 | 0.89002
5.55e-07 | 0.94504 | 0.92797 | 0.89272 | 0.94245 | 0.99761 | 0.93377
5.56e-07 | 0.99421 | 0.86533 | 0.92477 | 0.97505 | 0.99653 | 0.92481
5.57e-07 | 0.91341 | 0.95265 | 0.96736 | 0.97648 | 0.9992 | 0.87896
5.58e-07 | 0.94959 | 0.95172 | 0.93401 | 0.9961 | 0.99237 | 0.91964
5.59e-07 | 0.96457 | 0.97825 | 0.94298 | 0.99212 | 0.99112 | 0.91992
5.60e-07 | 0.8987 | 0.92613 | 0.86028 | 0.97592 | 0.99829 | 0.91584
5.61e-07 | 0.94993 | 0.91855 | 0.97052 | 0.95639 | 0.99593 | 0.91269
5.62e-07 | 0.86316 | 0.96723 | 0.932 | 0.98359 | 0.99818 | 0.91456
5.63e-07 | 0.95834 | 0.95174 | 0.92938 | 0.986 | 0.99744 | 0.86812
5.64e-07 | 0.85275 | 0.93342 | 0.97798 | 0.93165 | 0.99957 | 0.91192
5.65e-07 | 0.82772 | 0.91219 | 0.94674 | 0.95752 | 0.99335 | 0.89901
5.66e-07 | 0.94048 | 0.947 | 0.97634 | 0.97639 | 0.99496 | 0.89334
5.67e-07 | 0.89279 | 0.94563 | 0.98346 | 0.99751 | 0.99699 | 0.9153
5.68e-07 | 0.82871 | 0.88079 | 0.88622 | 0.9999 | 0.99536 | 0.88125
5.69e-07 | 0.90883 | 0.90757 | 0.93367 | 0.93904 | 0.99341 | 0.88195
5.70e-07 | 0.84572 | 0.9281 | 0.94086 | 0.96828 | 0.9995 | 0.89594
5.71e-07 | 0.96936 | 0.95382 | 0.95545 | 0.95154 | 0.98736 | 0.90597
5.72e-07 | 0.85125 | 0.94184 | 0.98142 | 0.99227 | 0.99562 | 0.89801
5.73e-07 | 0.88247 | 0.94332 | 0.9756 | 0.98861 | 0.98254 | 0.90995
5.74e-07 | 0.87869 | 0.96054 | 0.98705 | 0.97586 | 0.99668 | 0.88115
5.75e-07 | 0.89015 | 0.96983 | 0.98249 | 0.98557 | 0.99723 | 0.92571
5.76e-07 | 0.96253 | 0.88401 | 0.96814 | 0.99404 | 0.98733 | 0.90235
5.77e-07 | 0.90866 | 0.87121 | 0.92577 | 0.96969 | 0.99615 | 0.92332
5.78e-07 | 0.91532 | 0.93664 | 0.97322 | 0.98187 | 0.99728 | 0.8972
5.79e-07 | 0.88796 | 0.98671 | 0.96478 | 0.97554 | 0.99179 | 0.89094
5.80e-07 | 0.95049 | 0.92756 | 0.96754 | 0.97938 | 0.99931 | 0.87376
5.81e-07 | 0.94402 | 0.95822 | 0.95735 | 0.94697 | 0.99828 | 0.89458
5.82e-07 | 0.91124 | 0.85905 | 0.90152 | 0.98938 | 0.99944 | 0.89973
5.83e-07 | 0.9405 | 0.97292 | 0.95038 | 0.9599 | 0.99835 | 0.89524
5.84e-07 | 0.95419 | 0.93669 | 0.95545 | 0.96233 | 0.991 | 0.92005
5.85e-07 | 0.97537 | 0.9707 | 0.94129 | 0.98199 | 0.99871 | 0.90611
5.86e-07 | 0.89015 | 0.93626 | 0.8996 | 0.98081 | 0.993 | 0.9304
5.87e-07 | 0.91611 | 0.9827 | 0.98428 | 0.98579 | 0.99326 | 0.88874
5.88e-07 | 0.98318 | 0.97086 | 0.97612 | 0.96813 | 0.99168 | 0.87875
5.89e-07 | 0.97442 | 0.92197 | 0.9664 | 0.97032 | 0.99859 | 0.90275
5.90e-07 | 0.8945 | 0.92648 | 0.9797 | 0.98939 | 0.99927 | 0.91464
5.91e-07 | 0.95901 | 0.93197 | 0.8758 | 0.962 | 0.99947 | 0.92418
5.92e-07 | 0.98962 | 0.84321 | 0.9111 | 0.98169 | 0.99431 | 0.9022
5.93e-07 | 0.79926 | 0.91188 | 0.96025 | 0.94835 | 0.99692 | 0.93499
5.94e-07 | 0.92279 | 0.96145 | 0.92724 | 0.9907 | 0.9995 | 0.87187
5.95e-07 | 0.9217 | 0.93415 | 0.90131 | 0.94432 | 0.99748 | 0.89054
5.96e-07 | 0.96567 | 0.91378 | 0.93709 | 0.98659 | 0.99758 | 0.93713
5.97e-07 | 0.94984 | 0.90376 | 0.97967 | 0.97518 | 0.99115 | 0.92011
5.98e-07 | 0.88607 | 0.978 | 0.89129 | 0.95086 | 0.98891 | 0.91187
5.99e-07 | 0.91931 | 0.96436 | 0.94346 | 0.98238 | 0.99713 | 0.91861
6.00e-07 | 0.87498 | 0.87755 | 0.91591 | 0.95217 | 0.98618 | 0.92443
6.01e-07 | 0.94382 | 0.87238 | 0.96282 | 0.99023 | 0.99556 | 0.90158
6.02e-07 | 0.97112 | 0.95848 | 0.93209 | 0.99068 | 0.99822 | 0.89941
6.03e-07 | 0.89534 | 0.95858 | 0.93699 | 0.98815 | 0.99978 | 0.89896
6.04e-07 | 0.94455 | 0.89559 | 0.95827 | 0.98693 | 0.99836 | 0.92903
6.05e-07 | 0.94164 | 0.96167 | 0.98246 | 0.98209 | 0.9985 | 0.88025
6.06e-07 | 0.91082 | 0.90451 | 0.97761 | 0.93607 | 0.99782 | 0.8847
6.07e-07 | 0.89118 | 0.96264 | 0.92551 | 0.98019 | 0.98839 | 0.88694
6.08e-07 | 0.94973 | 0.91968 | 0.96157 | 0.98452 | 0.98769 | 0.89723
6.09e-07 | 0.93541 | 0.93584 | 0.97698 | 0.96671 | 0.99785 | 0.88401
6.10e-07 | 0.92147 | 0.91204 | 0.93209 | 0.98981 | 0.97969 | 0.90941
6.11e-07 | 0.96131 | 0.91741 | 0.98852 | 0.967 | 0.99746 | 0.90667
6.12e-07 | 0.86088 | 0.97198 | 0.93342 | 0.97632 | 0.99713 | 0.94873
6.13e-07 | 0.90213 | 0.98015 | 0.89107 | 0.99067 | 0.99937 | 0.85975
6.14e-07 | 0.91552 | 0.94137 | 0.96877 | 0.97303 | 0.99135 | 0.88661
6.15e-07 | 0.94591 | 0.95572 | 0.96767 | 0.96029 | 0.99979 | 0.88735
6.16e-07 | 0.94935 | 0.88944 | 0.95566 | 0.97725 | 0.9975 | 0.93175
6.17e-07 | 0.88875 | 0.97928 | 0.99959 | 0.96626 | 0.98855 | 0.91231
6.18e-07 | 0.89422 | 0.94439 | 0.96656 | 0.9965 | 0.99832 | 0.92822
6.19e-07 | 0.97055 | 0.89958 | 0.95755 | 0.99498 | 0.99566 | 0.90278
6.20e-07 | 0.90803 | 0.87493 | 0.95589 | 0.98782 | 0.99984 | 0.90294
6.21e-07 | 0.88587 | 0.96132 | 0.96904 | 0.98759 | 0.99729 | 0.88509
6.22e-07 | 0.91827 | 0.92673 | 0.95664 | 0.96133 | 0.99825 | 0.89913
6.23e-07 | 0.97019 | 0.93496 | 0.96879 | 0.97274 | 0.9889 | 0.91453
6.24e-07 | 0.87974 | 0.96727 | 0.98439 | 0.94154 | 0.99721 | 0.89247
6.25e-07 | 0.968 | 0.96063 | 0.93364 | 0.99457 | 0.99898 | 0.8885
6.26e-07 | 0.96085 | 0.96751 | 0.91183 | 0.92931 | 0.99619 | 0.92175
6.27e-07 | 0.95136 | 0.92044 | 0.97918 | 0.98992 | 0.99883 | 0.91554
6.28e-07 | 0.95885 | 0.94583 | 0.98533 | 0.99754 | 0.98083 | 0.9114
6.29e-07 | 0.95989 | 0.93917 | 0.97317 | 0.99147 | 0.99592 | 0.8784
6.30e-07 | 0.99262 | 0.95212 | 0.98503 | 0.96813 | 0.99989 | 0.86649
6.31e-07 | 0.91483 | 0.94267 | 0.92079 | 0.97523 | 0.99062 | 0.91715
6.32e-07 | 0.87077 | 0.90721 | 0.92582 | 0.96384 | 0.9997 | 0.9058
6.33e-07 | 0.8498 | 0.89745 | 0.94556 | 0.95854 | 0.99616 | 0.90461
6.34e-07 | 0.93049 | 0.93771 | 0.94309 | 0.93334 | 0.99511 | 0.9051
6.35e-07 | 0.90821 | 0.93526 | 0.91428 | 0.9948 | 0.99755 | 0.91679
6.36e-07 | 0.90064 | 0.93785 | 0.91084 | 0.96572 | 0.99599 | 0.94309
6.37e-07 | 0.91925 | 0.93723 | 0.90354 | 0.9852 | 0.99185 | 0.87838
6.38e-07 | 0.88695 | 0.91105 | 0.97187 | 0.97451 | 0.99581 | 0.91453
6.39e-07 | 0.96968 | 0.96051 | 0.96387 | 0.96814 | 0.99196 | 0.89263
6.40e-07 | 0.93873 | 0.9254 | 0.97555 | 0.9809 | 0.99956 | 0.8981
6.41e-07 | 0.9535 | 0.87015 | 0.9605 | 0.98439 | 0.99527 | 0.89452
6.42e-07 | 0.97765 | 0.91981 | 0.90555 | 0.97901 | 0.99523 | 0.93281
6.43e-07 | 0.94621 | 0.93016 | 0.99625 | 0.97901 | 0.98456 | 0.91496
6.44e-07 | 0.91418 | 0.90017 | 0.96997 | 0.97314 | 0.99941 | 0.93038
6.45e-07 | 0.92753 | 0.87798 | 0.91391 | 0.94657 | 0.98545 | 0.92947
6.46e-07 | 0.91154 | 0.97511 | 0.9284 | 0.98527 | 0.99505 | 0.89748
6.47e-07 | 0.89973 | 0.90357 | 0.96478 | 0.97288 | 0.98727 | 0.86251
6.48e-07 | 0.89101 | 0.93712 | 0.9458 | 0.98512 | 0.99809 | 0.92315
6.49e-07 | 0.9814 | 0.86123 | 0.96837 | 0.95656 | 0.99654 | 0.94527
6.50e-07 | 0.93956 | 0.88103 | 0.92267 | 0.98348 | 0.99636 | 0.88643
6.51e-07 | 0.86174 | 0.89219 | 0.97683 | 0.95045 | 0.99823 | 0.93262
6.52e-07 | 0.89075 | 0.95041 | 0.953 | 0.97107 | 0.99628 | 0.90013
6.53e-07 | 0.90871 | 0.88197 | 0.94591 | 0.98844 | 0.99096 | 0.89147
6.54e-07 | 0.88197 | 0.92267 | 0.89185 | 0.97598 | 0.99959 | 0.90131
6.55e-07 | 0.9759 | 0.85775 | 0.9455 | 0.98839 | 0.99997 | 0.89594
6.56e-07 | 0.94492 | 0.95633 | 0.95305 | 0.92366 | 0.9976 | 0.91263
6.57e-07 | 0.93007 | 0.94459 | 0.96193 | 0.98101 | 0.99801 | 0.91358
6.58e-07 | 0.80466 | 0.95962 | 0.96452 | 0.97365 | 0.99915 | 0.93206
6.59e-07 | 0.96443 | 0.89077 | 0.97842 | 0.9438 | 0.99753 | 0.92085
6.60e-07 | 0.94337 | 0.9555 | 0.96201 | 0.97319 | 0.99737 | 0.9328
6.61e-07 | 0.87504 | 0.89312 | 0.96863 | 0.98217 | 0.99477 | 0.89301
6.62e-07 | 0.89607 | 0.97161 | 0.95682 | 0.98072 | 0.99385 | 0.89744
6.63e-07 | 0.96343 | 0.9187 | 0.92733 | 0.96676 | 0.99975 | 0.89394
6.64e-07 | 0.95597 | 0.97413 | 0.98609 | 0.96185 | 0.99684 | 0.88531
6.65e-07 | 0.9055 | 0.92388 | 0.95922 | 0.99578 | 0.99952 | 0.9126
6.66e-07 | 0.87704 | 0.94059 | 0.91454 | 0.9761 | 0.99732 | 0.88014
6.67e-07 | 0.92221 | 0.89831 | 0.97376 | 0.97687 | 0.99828 | 0.8794
6.68e-07 | 0.95521 | 0.96558 | 0.94708 | 0.98538 | 0.99811 | 0.88514
6.69e-07 | 0.89314 | 0.91884 | 0.98033 | 0.98712 | 0.99917 | 0.90543
6.70e-07 | 0.92785 | 0.9684 | 0.9106 | 0.96787 | 0.99502 | 0.89845
6.71e-07 | 0.94701 | 0.97404 | 0.95279 | 0.97569 | 0.98992 | 0.93385
6.72e-07 | 0.96149 | 0.93454 | 0.95745 | 0.97327 | 0.9863 | 0.86921
6.73e-07 | 0.87529 | 0.94273 | 0.94353 | 0.99428 | 0.99753 | 0.89613
6.74e-07 | 0.91205 | 0.86544 | 0.93951 | 0.97983 | 0.9881 | 0.8927
6.75e-07 | 0.92573 | 0.93799 | 0.98127 | 0.98783 | 0.99836 | 0.89636
6.76e-07 | 0.85726 | 0.94363 | 0.92342 | 0.98674 | 0.99584 | 0.90774
6.77e-07 | 0.85947 | 0.94717 | 0.91759 | 0.98725 | 0.99458 | 0.90744
6.78e-07 | 0.89927 | 0.96122 | 0.95981 | 0.97743 | 0.99848 | 0.90531
6.79e-07 | 0.88711 | 0.97472 | 0.98789 | 0.95318 | 0.99608 | 0.9167
6.80e-07 | 0.8955 | 0.89921 | 0.92061 | 0.984 | 0.99961 | 0.91777
6.81e-07 | 0.85034 | 0.87485 | 0.95439 | 0.97231 | 0.99921 | 0.9247
6.82e-07 | 0.97301 | 0.9348 | 0.89785 | 0.98611 | 0.99702 | 0.91865
6.83e-07 | 0.86953 | 0.80528 | 0.97515 | 0.92831 | 0.99739 | 0.90621
6.84e-07 | 0.946 | 0.94594 | 0.97146 | 0.99269 | 0.99618 | 0.91647
6.85e-07 | 0.87467 | 0.94716 | 0.98596 | 0.98696 | 0.99488 | 0.87293
6.86e-07 | 0.92797 | 0.94059 | 0.92166 | 0.98466 | 0.99396 | 0.89077
6.87e-07 | 0.92702 | 0.95405 | 0.99554 | 0.95786 | 0.99729 | 0.93442
6.88e-07 | 0.87997 | 0.91735 | 0.94207 | 0.98862 | 0.98251 | 0.93808
6.89e-07 | 0.92023 | 0.93345 | 0.98577 | 0.98489 | 0.99658 | 0.89814
6.90e-07 | 0.87725 | 0.88303 | 0.94007 | 0.99439 | 0.99903 | 0.93055
6.91e-07 | 0.98111 | 0.91847 | 0.94632 | 0.96447 | 0.995 | 0.91285
6.92e-07 | 0.85987 | 0.93652 | 0.94497 | 0.98381 | 0.99182 | 0.9221
6.93e-07 | 0.89259 | 0.93232 | 0.95385 | 0.97824 | 0.99369 | 0.90147
6.94e-07 | 0.97379 | 0.93818 | 0.93562 | 0.97919 | 0.99147 | 0.92396
6.95e-07 | 0.96296 | 0.91083 | 0.92305 | 0.95536 | 0.99904 | 0.8943
6.96e-07 | 0.86351 | 0.89456 | 0.95498 | 0.99011 | 0.99157 | 0.9013
6.97e-07 | 0.9562 | 0.94394 | 0.90698 | 0.99747 | 0.9967 | 0.90046
6.98e-07 | 0.86679 | 0.94197 | 0.95041 | 0.96667 | 0.99704 | 0.92599
6.99e-07 | 0.9583 | 0.89006 | 0.88782 | 0.9799 | 0.99469 | 0.90928
7.00e-07 | 0.82739 | 0.96385 | 0.98442 | 0.99457 | 0.99561 | 0.9164
7.01e-07 | 0.92724 | 0.94095 | 0.89096 | 0.97405 | 0.99531 | 0.89557
7.02e-07 | 0.88109 | 0.97795 | 0.95409 | 0.99788 | 0.9991 | 0.91912
7.03e-07 | 0.96265 | 0.90079 | 0.89606 | 0.98068 | 0.99812 | 0.92244
7.04e-07 | 0.99117 | 0.87896 | 0.95105 | 0.96823 | 0.99958 | 0.91783
7.05e-07 | 0.87976 | 0.94007 | 0.96036 | 0.99054 | 0.99537 | 0.90315
7.06e-07 | 0.89049 | 0.94145 | 0.98103 | 0.98418 | 0.99577 | 0.929
7.07e-07 | 0.97217 | 0.95251 | 0.93085 | 0.95928 | 0.99753 | 0.8859
7.08e-07 | 0.99497 | 0.94635 | 0.94961 | 0.98283 | 0.99545 | 0.89992
7.09e-07 | 0.89422 | 0.95418 | 0.93375 | 0.9921 | 0.99704 | 0.87812
7.10e-07 | 0.89355 | 0.98988 | 0.96825 | 0.99534 | 0.99677 | 0.89898
7.11e-07 | 0.93591 | 0.96038 | 0.88664 | 0.98975 | 0.98793 | 0.86892
7.12e-07 | 0.86348 | 0.99654 | 0.95411 | 0.97466 | 0.99904 | 0.90029
7.13e-07 | 0.88866 | 0.90385 | 0.94918 | 0.98461 | 0.99914 | 0.90681
7.14e-07 | 0.95312 | 0.89612 | 0.93567 | 0.97076 | 0.99268 | 0.91056
7.15e-07 | 0.94876 | 0.95065 | 0.96651 | 0.97637 | 0.99944 | 0.90373
7.16e-07 | 0.93609 | 0.88972 | 0.98762 | 0.95025 | 0.99465 | 0.86771
7.17e-07 | 0.92372 | 0.91951 | 0.98098 | 0.99533 | 0.98804 | 0.87032
7.18e-07 | 0.84997 | 0.87922 | 0.93728 | 0.99564 | 0.99993 | 0.91013
7.19e-07 | 0.93585 | 0.94859 | 0.96503 | 0.95526 | 0.98072 | 0.89295
7.20e-07 | 0.87588 | 0.93357 | 0.9165 | 0.95802 | 0.99674 | 0.90414
7.21e-07 | 0.92441 | 0.94061 | 0.92625 | 0.98788 | 0.9976 | 0.89719
7.22e-07 | 0.92267 | 0.9553 | 0.9878 | 0.9706 | 0.99777 | 0.92724
7.23e-07 | 0.93429 | 0.9028 | 0.9346 | 0.96696 | 0.99706 | 0.89469
7.24e-07 | 0.90499 | 0.92448 | 0.94831 | 0.99212 | 0.9906 | 0.90386
7.25e-07 | 0.92073 | 0.95047 | 0.99649 | 0.99184 | 0.99773 | 0.87993
7.26e-07 | 0.91129 | 0.956 | 0.91168 | 0.99156 | 0.99462 | 0.89692
7.27e-07 | 0.93567 | 0.88051 | 0.92682 | 0.9971 | 0.99908 | 0.93417
7.28e-07 | 0.82121 | 0.86506 | 0.94894 | 0.98231 | 0.99784 | 0.92312
7.29e-07 | 0.91372 | 0.92739 | 0.95016 | 0.97068 | 0.99246 | 0.90299
7.30e-07 | 0.92959 | 0.93898 | 0.98595 | 0.98806 | 0.99586 | 0.89787
7.31e-07 | 0.92292 | 0.94569 | 0.94997 | 0.94568 | 0.99632 | 0.8799
7.32e-07 | 0.94627 | 0.99055 | 0.99406 | 0.97314 | 0.99855 | 0.9125
7.33e-07 | 0.88732 | 0.91756 | 0.9508 | 0.99262 | 0.98771 | 0.92437
7.34e-07 | 0.89711 | 0.89631 | 0.99669 | 0.98998 | 0.99778 | 0.87923
7.35e-07 | 0.92884 | 0.98588 | 0.92724 | 0.94133 | 0.9967 | 0.91932
7.36e-07 | 0.95566 | 0.92907 | 0.92921 | 0.96633 | 0.99715 | 0.91543
7.37e-07 | 0.88172 | 0.9403 | 0.94478 | 0.99187 | 0.98969 | 0.89439
7.38e-07 | 0.974 | 0.95975 | 0.94248 | 0.97908 | 0.99926 | 0.92391
7.39e-07 | 0.93136 | 0.972 | 0.9826 | 0.99037 | 0.9979 | 0.87852
7.40e-07 | 0.95828 | 0.99003 | 0.99364 | 0.94581 | 0.99444 | 0.91117
7.41e-07 | 0.91908 | 0.83843 | 0.91314 | 0.96912 | 0.99646 | 0.93235
7.42e-07 | 0.89116 | 0.95815 | 0.95262 | 0.99309 | 0.99633 | 0.92241
7.43e-07 | 0.84461 | 0.93011 | 0.93173 | 0.98519 | 0.9984 | 0.87096
7.44e-07 | 0.93677 | 0.92766 | 0.95268 | 0.99912 | 0.98909 | 0.8874
7.45e-07 | 0.86797 | 0.90941 | 0.94535 | 0.95004 | 0.99762 | 0.88736
7.46e-07 | 0.96114 | 0.96615 | 0.91672 | 0.93754 | 0.99887 | 0.86662
7.47e-07 | 0.91081 | 0.877 | 0.92994 | 0.9872 | 0.99994 | 0.90444
7.48e-07 | 0.91367 | 0.9685 | 0.96453 | 0.9383 | 0.99478 | 0.91931
7.49e-07 | 0.93061 | 0.94262 | 0.97452 | 0.98337 | 0.99933 | 0.88925
7.50e-07 | 0.8913 | 0.94056 | 0.97018 | 0.95996 | 0.99575 | 0.89282
7.51e-07 | 0.89717 | 0.96763 | 0.90885 | 0.96842 | 0.99556 | 0.92519
7.52e-07 | 0.88773 | 0.91359 | 0.87401 | 0.95859 | 0.99744 | 0.91348
7.53e-07 | 0.8711 | 0.9202 | 0.94735 | 0.9474 | 0.99338 | 0.86998
7.54e-07 | 0.92785 | 0.94467 | 0.93215 | 0.98408 | 0.99953 | 0.92634
7.55e-07 | 0.95864 | 0.9323 | 0.95141 | 0.98205 | 0.99958 | 0.88792
7.56e-07 | 0.94462 | 0.8904 | 0.96039 | 0.97861 | 0.99566 | 0.93956
7.57e-07 | 0.90947 | 0.90593 | 0.97144 | 0.96788 | 0.99707 | 0.89698
7.58e-07 | 0.85203 | 0.90559 | 0.96952 | 0.98677 | 0.99916 | 0.87632
7.59e-07 | 0.97003 | 0.92893 | 0.95313 | 0.96813 | 0.99615 | 0.9276
7.60e-07 | 0.97611 | 0.96788 | 0.93089 | 0.91836 | 0.99955 | 0.91163
7.61e-07 | 0.9242 | 0.93825 | 0.95111 | 0.96428 | 0.99774 | 0.8981
7.62e-07 | 0.93287 | 0.9463 | 0.97727 | 0.97822 | 0.99647 | 0.90131
7.63e-07 | 0.92157 | 0.93108 | 0.92988 | 0.97938 | 0.9973 | 0.9403
7.64e-07 | 0.9839 | 0.91732 | 0.93386 | 0.98711 | 0.99846 | 0.9216
7.65e-07 | 0.99849 | 0.83842 | 0.96983 | 0.98693 | 0.99435 | 0.92153
7.66e-07 | 0.95513 | 0.9025 | 0.97796 | 0.98971 | 0.99471 | 0.93482
7.67e-07 | 0.96293 | 0.90456 | 0.92295 | 0.97293 | 0.98731 | 0.91979
7.68e-07 | 0.9536 | 0.98211 | 0.89511 | 0.9685 | 0.99432 | 0.86535
7.69e-07 | 0.95816 | 0.9435 | 0.93606 | 0.95897 | 0.9981 | 0.92485
7.70e-07 | 0.82325 | 0.96567 | 0.90424 | 0.93633 | 0.9974 | 0.90586
7.71e-07 | 0.90659 | 0.96117 | 0.93726 | 0.98146 | 0.99678 | 0.9349
7.72e-07 | 0.91576 | 0.99664 | 0.90635 | 0.99442 | 0.99809 | 0.935
7.73e-07 | 0.93399 | 0.90181 | 0.94931 | 0.90371 | 0.99707 | 0.93546
7.74e-07 | 0.8931 | 0.89808 | 0.96454 | 0.99786 | 0.99292 | 0.93224
7.75e-07 | 0.90799 | 0.91554 | 0.9705 | 0.94602 | 0.99546 | 0.93564
7.76e-07 | 0.85011 | 0.95488 | 0.96131 | 0.97434 | 0.99936 | 0.90053
7.77e-07 | 0.9416 | 0.91567 | 0.9848 | 0.95327 | 0.99854 | 0.90773
7.78e-07 | 0.93231 | 0.94126 | 0.96916 | 0.96814 | 0.99498 | 0.9082
7.79e-07 | 0.92585 | 0.97644 | 0.94798 | 0.95264 | 0.99338 | 0.94002
7.80e-07 | 0.92526 | 0.94952 | 0.98947 | 0.95191 | 0.99374 | 0.91428
7.81e-07 | 0.89585 | 0.98468 | 0.97349 | 0.99852 | 0.99654 | 0.86852
7.82e-07 | 0.94297 | 0.95066 | 0.93958 | 0.99678 | 0.99512 | 0.89341
7.83e-07 | 0.93944 | 0.9867 | 0.95 | 0.98463 | 0.99391 | 0.90298
7.84e-07 | 0.99558 | 0.95484 | 0.98327 | 0.96735 | 0.99868 | 0.90451
7.85e-07 | 0.80026 | 0.97371 | 0.98155 | 0.96148 | 0.99852 | 0.91372
7.86e-07 | 0.97538 | 0.93644 | 0.94377 | 0.96395 | 0.99577 | 0.88966
7.87e-07 | 0.97125 | 0.97002 | 0.975 | 0.96917 | 0.99926 | 0.93764
7.88e-07 | 0.92022 | 0.90003 | 0.94894 | 0.92941 | 0.99343 | 0.92888
7.89e-07 | 0.92092 | 0.92958 | 0.95504 | 0.96796 | 0.99689 | 0.93251
7.90e-07 | 0.92807 | 0.93146 | 0.97548 | 0.97282 | 0.99525 | 0.93617
7.91e-07 | 0.93113 | 0.92326 | 0.97692 | 0.9618 | 0.99903 | 0.91169
7.92e-07 | 0.90513 | 0.93824 | 0.923 | 0.98562 | 0.98756 | 0.92511
7.93e-07 | 0.99478 | 0.94092 | 0.96826 | 0.972 | 0.99748 | 0.91874
7.94e-07 | 0.92348 | 0.9712 | 0.95869 | 0.93663 | 0.99515 | 0.90616
7.95e-07 | 0.93923 | 0.92265 | 0.98708 | 0.98722 | 0.99426 | 0.88561
7.96e-07 | 0.92943 | 0.98764 | 0.97262 | 0.98535 | 0.9907 | 0.91059
7.97e-07 | 0.90165 | 0.90142 | 0.94748 | 0.99083 | 0.99206 | 0.92244
7.98e-07 | 0.90621 | 0.89576 | 0.93454 | 0.97399 | 0.99105 | 0.90045
7.99e-07 | 0.89312 | 0.86466 | 0.95374 | 0.98769 | 0.99906 | 0.89877
8.00e-07 | 0.91383 | 0.92368 | 0.94815 | 0.9883 | 0.99623 | 0.90842

## Spectra C. vicina
Wavelength[nm] | 75° | 60° | 45° | 30° | 15° | 0°
249.6286 | 27.9082 | 39.5307 | 23.9663 | 17.0403 | 23.6575 | 62.8132
250.2205 | 27.9252 | 40.3923 | 23.552 | 16.8652 | 24.265 | 63.0306
250.8123 | 28.7202 | 40.7413 | 24.28 | 16.9794 | 24.7316 | 62.9831
251.4041 | 29.162 | 41.2648 | 24.0814 | 17.0179 | 24.5899 | 61.7747
251.9959 | 29.0963 | 41.1357 | 24.3212 | 17.6267 | 24.8096 | 62.0654
252.5877 | 29.0826 | 42.9428 | 23.8914 | 17.1342 | 24.0605 | 61.0827
253.1794 | 30.2888 | 42.281 | 24.7594 | 17.9601 | 25.1686 | 61.4704
253.771 | 30.1355 | 42.5968 | 24.8729 | 17.8741 | 24.5318 | 60.0678
254.3627 | 30.3381 | 42.3756 | 24.7332 | 17.0268 | 24.9636 | 60.2347
254.9543 | 30.7632 | 44.4622 | 25.3545 | 18.6093 | 25.0768 | 60.0629
255.5459 | 30.9459 | 42.7943 | 24.3323 | 17.2106 | 24.5468 | 58.8705
256.1375 | 30.7578 | 43.0722 | 24.7325 | 17.7313 | 25.2447 | 58.4787
256.729 | 30.8303 | 43.4557 | 24.7012 | 17.9968 | 25.426 | 58.6507
257.3205 | 31.6569 | 43.9795 | 24.8627 | 17.7898 | 25.0024 | 57.7898
257.9119 | 31.0474 | 44.1088 | 24.4564 | 17.6803 | 24.7286 | 57.0565
258.5033 | 32.6693 | 44.2949 | 24.5905 | 17.6363 | 24.9494 | 57.0017
259.0947 | 31.7955 | 44.6742 | 24.5471 | 17.6391 | 24.3995 | 55.9041
259.6861 | 32.417 | 45.3283 | 25.0738 | 18.1719 | 24.842 | 55.8069
260.2774 | 32.4212 | 44.1555 | 25.1082 | 17.6417 | 24.6005 | 55.5412
260.8687 | 32.3775 | 45.1256 | 24.8244 | 17.4411 | 24.3497 | 54.3551
261.46 | 32.7343 | 44.6101 | 24.8356 | 17.5263 | 24.6459 | 54.5237
262.0512 | 32.8908 | 45.4757 | 24.5958 | 17.5621 | 24.6254 | 54.4637
262.6424 | 32.9068 | 44.94 | 24.285 | 17.1572 | 24.7331 | 53.3932
263.2336 | 32.8455 | 45.2933 | 25.1856 | 17.1542 | 24.7393 | 53.3144
263.8247 | 33.0897 | 45.0255 | 25.0688 | 17.3169 | 24.6161 | 53.1912
264.4158 | 33.0884 | 46.0596 | 24.8766 | 17.1555 | 24.2113 | 53.1736
265.0068 | 32.3998 | 44.9025 | 25.1677 | 16.7999 | 24.1943 | 52.1727
265.5979 | 32.7918 | 44.8663 | 24.681 | 16.8633 | 24.0022 | 51.1006
266.1889 | 32.8711 | 45.2271 | 24.3143 | 17.0381 | 23.8905 | 52.069
266.7798 | 33.741 | 46.3386 | 24.3284 | 17.0536 | 24.0882 | 50.8935
267.3708 | 32.6892 | 45.6147 | 23.7687 | 16.9599 | 23.7282 | 50.5002
267.9617 | 33.4264 | 45.418 | 24.8074 | 16.4015 | 23.3974 | 50.4081
268.5525 | 33.0565 | 45.4126 | 24.3149 | 16.2473 | 23.5863 | 49.5655
269.1434 | 33.6658 | 45.7721 | 24.6612 | 16.6722 | 23.8715 | 50.4769
269.7342 | 33.8186 | 46.0516 | 24.3965 | 16.5574 | 23.4355 | 49.5704
270.325 | 33.9865 | 45.7872 | 24.0354 | 16.4715 | 23.4551 | 49.5455
270.9157 | 32.8753 | 46.0204 | 24.0781 | 16.3482 | 22.9054 | 48.9887
271.5064 | 32.9468 | 46.323 | 24.4926 | 16.506 | 23.0551 | 48.0226
272.0971 | 32.455 | 45.8621 | 24.0515 | 16.0632 | 22.8669 | 47.7482
272.6877 | 33.5724 | 46.4534 | 24.0936 | 16.3706 | 22.8374 | 48.3037
273.2783 | 33.0398 | 46.2798 | 23.9565 | 15.7544 | 22.6798 | 48.1655
273.8689 | 33.0539 | 46.7016 | 24.5265 | 16.0433 | 22.5092 | 47.9712
274.4594 | 32.8365 | 46.493 | 23.9241 | 15.9922 | 22.3173 | 47.0208
275.0499 | 33.0946 | 47.3406 | 24.0332 | 15.6545 | 22.3308 | 48.1599
275.6404 | 33.0699 | 47.0496 | 24.6402 | 15.9976 | 22.5523 | 47.6388
276.2309 | 33.0773 | 46.9766 | 24.3601 | 15.6293 | 22.3764 | 47.0251
276.8213 | 32.7835 | 46.2907 | 24.1947 | 15.8374 | 22.2322 | 46.2604
277.4117 | 33.2335 | 47.0471 | 24.152 | 15.5884 | 22.0851 | 46.6889
278.002 | 33.5027 | 47.1165 | 23.8974 | 15.8113 | 22.2129 | 45.914
278.5923 | 33.7659 | 47.6661 | 24.1741 | 15.9196 | 21.4886 | 44.5687
279.1826 | 34.6903 | 47.2806 | 24.915 | 15.8763 | 22.4484 | 45.811
279.7728 | 33.9902 | 47.1031 | 23.9658 | 15.8987 | 22.0808 | 45.3629
280.363 | 34.2348 | 46.5932 | 23.6241 | 15.8308 | 21.4213 | 44.6331
280.9532 | 34.7186 | 47.6259 | 24.3895 | 16.0084 | 22.1067 | 45.2128
281.5434 | 33.7097 | 47.5261 | 23.9682 | 15.6961 | 21.2507 | 44.7621
282.1335 | 35.181 | 48.4983 | 24.7793 | 15.8835 | 22.1163 | 45.1607
282.7236 | 35.1872 | 48.795 | 24.9048 | 16.1014 | 22.3465 | 45.6287
283.3136 | 34.9082 | 48.2003 | 24.6414 | 16.2212 | 21.0283 | 44.3276
283.9036 | 35.255 | 48.4911 | 24.6932 | 15.6427 | 21.4546 | 44.6052
284.4936 | 35.4606 | 48.7434 | 24.1386 | 16.0739 | 21.6928 | 44.9228
285.0836 | 35.0587 | 48.4439 | 24.9067 | 15.5731 | 21.641 | 44.1669
285.6735 | 35.1675 | 48.9067 | 24.6567 | 15.711 | 21.1343 | 44.1932
286.2634 | 35.6833 | 48.5864 | 24.3962 | 15.3659 | 21.5735 | 43.728
286.8532 | 35.6997 | 50.4819 | 24.8701 | 15.6985 | 20.8625 | 43.3591
287.443 | 35.3067 | 49.399 | 24.9814 | 15.3909 | 21.6429 | 43.1907
288.0328 | 35.1034 | 49.4546 | 25.5166 | 15.65 | 21.0271 | 42.852
288.6226 | 35.1588 | 50.2259 | 25.3234 | 15.5126 | 20.6215 | 43.375
289.2123 | 35.3292 | 49.7705 | 25.1329 | 15.8132 | 21.0794 | 43.7249
289.802 | 35.8718 | 50.1919 | 25.5167 | 15.4627 | 21.5033 | 43.0933
290.3916 | 35.8351 | 50.6655 | 25.5211 | 15.8397 | 21.3583 | 43.4463
290.9812 | 36.2096 | 51.3035 | 26.2023 | 15.7795 | 21.2099 | 43.5972
291.5708 | 35.6997 | 51.3145 | 25.6752 | 15.6898 | 21.2814 | 43.0696
292.1604 | 36.2571 | 50.6259 | 26.011 | 15.3169 | 21.1566 | 43.068
292.7499 | 35.4632 | 51.6426 | 25.9349 | 15.9028 | 21.3176 | 43.0673
293.3394 | 35.9228 | 51.8311 | 25.8084 | 15.672 | 20.9235 | 42.7441
293.9288 | 36.123 | 52.376 | 26.0417 | 15.3866 | 20.8827 | 42.8437
294.5182 | 36.5049 | 52.2054 | 26.5777 | 15.4964 | 21.4216 | 43.4974
295.1076 | 36.4218 | 52.01 | 26.0932 | 15.6301 | 21.2193 | 43.1825
295.697 | 37.4567 | 53.4504 | 27.2386 | 16.2627 | 21.3387 | 44.1638
296.2863 | 37.1578 | 54.3591 | 27.3447 | 15.9581 | 21.1631 | 43.0246
296.8756 | 36.6304 | 52.9161 | 26.6938 | 15.7267 | 21.446 | 42.3405
297.4648 | 36.3031 | 53.5354 | 27.1381 | 16.182 | 21.2194 | 43.0232
298.054 | 36.6421 | 53.4636 | 27.0957 | 15.5902 | 21.2319 | 42.6061
298.6432 | 35.9796 | 53.6876 | 26.8866 | 15.6162 | 20.6582 | 42.4377
299.2324 | 37.3037 | 53.692 | 27.2799 | 15.7767 | 20.802 | 42.7334
299.8215 | 36.9019 | 54.1384 | 27.5273 | 15.7946 | 20.64 | 42.9738
300.4106 | 37.1953 | 54.8029 | 27.7123 | 16.0815 | 20.708 | 43.3072
300.9996 | 36.6272 | 53.9117 | 27.0825 | 16.3254 | 20.8334 | 42.8183
301.5887 | 37.5552 | 54.494 | 27.0149 | 15.646 | 20.8391 | 42.1502
302.1776 | 38.5341 | 54.7869 | 27.8394 | 16.2535 | 21.0292 | 42.8386
302.7666 | 38.0972 | 55.5267 | 28.1668 | 16.5158 | 21.6072 | 43.2652
303.3555 | 38.9062 | 55.5138 | 28.1541 | 16.388 | 21.094 | 43.4913
303.9444 | 39.7158 | 56.8613 | 28.9315 | 17.0735 | 21.7533 | 43.9481
304.5332 | 39.679 | 57.1234 | 28.9959 | 17.1613 | 21.4417 | 42.9974
305.1221 | 39.3547 | 56.9202 | 29.4917 | 17.0497 | 21.7226 | 43.5642
305.7108 | 40.0753 | 57.9122 | 30.2725 | 17.4596 | 22.2399 | 43.5879
306.2996 | 39.3838 | 57.6294 | 29.9195 | 16.8907 | 21.7261 | 43.6632
306.8883 | 38.4363 | 57.5059 | 29.4186 | 16.8435 | 21.5113 | 44.0056
307.477 | 38.8067 | 57.69 | 30.6773 | 17.431 | 21.8073 | 44.1685
308.0656 | 37.8191 | 58.4616 | 30.0845 | 16.6665 | 21.9363 | 45.11
308.6543 | 38.3933 | 57.9269 | 30.7962 | 16.8461 | 21.577 | 44.9095
309.2428 | 38.4626 | 58.2654 | 30.5354 | 17.3093 | 22.3806 | 45.1442
309.8314 | 38.4686 | 57.7036 | 30.4205 | 17.0408 | 21.607 | 44.9757
310.4199 | 39.5155 | 59.891 | 30.3154 | 17.4079 | 22.0598 | 45.7015
311.0084 | 39.2026 | 59.2918 | 30.7861 | 17.5704 | 22.6257 | 45.0951
311.5968 | 39.1965 | 58.8343 | 30.7462 | 17.6656 | 22.1761 | 45.6229
312.1852 | 39.8727 | 59.9007 | 31.4787 | 17.8623 | 22.1789 | 45.7944
312.7736 | 39.5017 | 59.2199 | 32.1476 | 17.5416 | 22.5677 | 46.4992
313.362 | 38.7158 | 59.6821 | 32.2858 | 17.9052 | 22.8209 | 46.4325
313.9503 | 39.2048 | 59.9185 | 32.1603 | 17.8098 | 22.8108 | 47.0924
314.5386 | 38.3421 | 59.7498 | 32.7938 | 18.1684 | 23.1141 | 47.6283
315.1268 | 37.8093 | 59.3201 | 32.2799 | 17.6558 | 22.6231 | 47.4068
315.715 | 38.1766 | 60.583 | 32.6527 | 18.2862 | 22.7125 | 47.5757
316.3032 | 39.2916 | 61.2744 | 32.9498 | 18.2607 | 23.6091 | 48.8292
316.8913 | 38.6944 | 60.6697 | 32.9846 | 18.0099 | 23.2427 | 48.1229
317.4794 | 38.3506 | 60.3956 | 32.7022 | 18.0051 | 23.4027 | 48.5949
318.0675 | 39.1946 | 61.0591 | 33.2099 | 18.3799 | 23.5417 | 49.4454
318.6556 | 39.1813 | 61.5657 | 32.9606 | 18.9124 | 23.5742 | 49.8051
319.2436 | 38.7674 | 60.7682 | 32.9303 | 18.5574 | 23.8214 | 49.4161
319.8315 | 39.0671 | 61.8624 | 33.3111 | 18.9527 | 23.9542 | 49.8008
320.4195 | 39.3984 | 61.613 | 33.8116 | 18.9144 | 23.9257 | 50.4705
321.0074 | 39.4193 | 61.6052 | 33.8346 | 19.2485 | 23.9902 | 51.1654
321.5953 | 39.5254 | 62.7873 | 34.7464 | 19.5188 | 24.7456 | 51.5257
322.1831 | 39.9035 | 63.181 | 34.2421 | 19.7503 | 24.5346 | 51.6398
322.7709 | 39.4085 | 62.7432 | 35.1343 | 19.3538 | 25.1037 | 52.7305
323.3587 | 40.2508 | 62.7547 | 35.0851 | 20.2324 | 24.6081 | 53.283
323.9464 | 39.6012 | 63.8002 | 35.4046 | 20.2215 | 24.8411 | 53.5782
324.5341 | 39.9529 | 63.8142 | 35.7609 | 20.9484 | 25.678 | 52.8844
325.1218 | 40.6282 | 64.9021 | 36.3811 | 20.7334 | 25.5513 | 54.3515
325.7094 | 40.2012 | 63.8168 | 36.3535 | 21.0565 | 26.0442 | 55.2766
326.297 | 39.6812 | 64.4056 | 36.7543 | 20.5973 | 25.7312 | 54.3382
326.8846 | 39.839 | 65.2199 | 36.6595 | 20.9093 | 25.5041 | 55.8859
327.4721 | 39.0267 | 62.8194 | 36.389 | 20.0999 | 25.9619 | 56.1768
328.0596 | 39.9664 | 65.2245 | 37.1642 | 21.3351 | 26.3168 | 56.7347
328.6471 | 39.1527 | 64.3891 | 36.9096 | 20.8036 | 26.5074 | 56.1899
329.2345 | 39.821 | 65.2324 | 36.8936 | 21.2939 | 26.8174 | 57.7387
329.8219 | 40.0942 | 64.5364 | 37.5021 | 21.3738 | 26.6381 | 57.7597
330.4093 | 39.7747 | 64.128 | 36.9293 | 21.3064 | 27.0587 | 58.1485
330.9966 | 39.6688 | 66.1082 | 38.2698 | 21.8584 | 27.3375 | 59.6637
331.5839 | 39.6122 | 65.205 | 38.5878 | 21.7312 | 27.5214 | 59.6341
332.1712 | 39.3931 | 65.6365 | 38.886 | 21.8538 | 28.3389 | 60.8349
332.7584 | 39.3763 | 65.129 | 37.4206 | 22.1835 | 27.7251 | 60.4309
333.3456 | 39.5282 | 66.3456 | 38.5939 | 22.697 | 28.599 | 61.2067
333.9327 | 39.8606 | 66.64 | 39.0748 | 22.7681 | 29.1063 | 62.6382
334.5199 | 39.4281 | 66.3852 | 38.758 | 22.4415 | 28.9377 | 62.4811
335.107 | 40.239 | 67.0776 | 38.9879 | 22.2996 | 29.0058 | 63.5986
335.694 | 39.7483 | 66.9274 | 39.7846 | 22.7737 | 29.1603 | 63.2615
336.281 | 39.4883 | 66.4267 | 39.8892 | 22.8277 | 29.0241 | 63.4347
336.868 | 39.42 | 66.6101 | 40.2204 | 23.0141 | 29.2335 | 65.313
337.455 | 39.3827 | 67.8546 | 40.1219 | 23.8883 | 29.8944 | 65.8326
338.0419 | 38.3444 | 66.8004 | 40.1654 | 23.4195 | 29.9526 | 66.4139
338.6288 | 39.5163 | 67.7167 | 40.428 | 23.3833 | 29.8264 | 66.7119
339.2156 | 39.6139 | 67.4551 | 40.4478 | 23.9374 | 30.7565 | 68.1266
339.8024 | 39.272 | 67.7044 | 40.287 | 23.9574 | 30.6732 | 67.2968
340.3892 | 39.2461 | 67.663 | 40.7535 | 24.11 | 31.2807 | 68.6397
340.976 | 38.9682 | 67.9196 | 41.6353 | 24.1355 | 30.9418 | 69.8142
341.5627 | 38.5279 | 67.1081 | 41.113 | 24.092 | 30.8353 | 69.0379
342.1494 | 38.6128 | 68.5933 | 40.7677 | 23.96 | 31.7135 | 69.7642
342.736 | 38.4328 | 68.8805 | 41.6169 | 24.4202 | 32.2466 | 70.9764
343.3226 | 39.1543 | 68.797 | 41.0565 | 24.0561 | 32.1389 | 70.617
343.9092 | 39.1353 | 68.4258 | 41.8262 | 24.9579 | 32.4229 | 72.7027
344.4957 | 38.88 | 67.6084 | 41.0209 | 24.7502 | 32.3216 | 71.6246
345.0822 | 38.7974 | 68.047 | 41.1944 | 25.0851 | 33.0703 | 72.0605
345.6687 | 39.5528 | 67.6845 | 41.5548 | 25.0388 | 32.932 | 72.3629
346.2551 | 39.9493 | 67.0225 | 41.5787 | 25.4578 | 32.5153 | 73.1373
346.8415 | 40.0011 | 67.5344 | 40.9393 | 26.4107 | 32.7483 | 73.8985
347.4279 | 39.4392 | 67.0838 | 41.5042 | 25.3533 | 33.0894 | 74.236
348.0142 | 40.8077 | 67.5357 | 42.1403 | 26.0966 | 33.1828 | 75.3068
348.6005 | 41.4367 | 66.8633 | 41.3907 | 26.0425 | 33.5254 | 75.0613
349.1868 | 41.3963 | 68.0173 | 42.2402 | 27.1331 | 34.5199 | 76.8091
349.773 | 40.7557 | 67.0759 | 43.2086 | 26.4767 | 34.3028 | 76.5462
350.3592 | 41.3076 | 67.4703 | 42.8674 | 27.1623 | 34.1754 | 77.8106
350.9454 | 40.8495 | 67.1386 | 42.1368 | 26.8411 | 33.945 | 78.6024
351.5315 | 41.4496 | 67.5858 | 43.5297 | 28.0397 | 35.1725 | 78.6612
352.1176 | 41.4402 | 67.8112 | 43.111 | 27.4986 | 35.6267 | 80.0511
352.7037 | 41.6166 | 67.8426 | 42.7841 | 27.7847 | 34.6498 | 80.1167
353.2897 | 41.1031 | 68.2372 | 44.0851 | 28.1097 | 35.3573 | 80.4853
353.8757 | 41.7757 | 67.7731 | 43.9731 | 28.2638 | 36.0089 | 81.1468
354.4616 | 41.3462 | 68.9159 | 44.4506 | 28.5402 | 36.1328 | 82.0247
355.0475 | 41.7343 | 69.781 | 44.6754 | 28.5308 | 36.5593 | 82.871
355.6334 | 41.3392 | 68.8577 | 44.9557 | 28.8275 | 36.662 | 83.74
356.2193 | 40.7711 | 69.2429 | 44.5273 | 28.9241 | 37.2635 | 84.4893
356.8051 | 40.9119 | 69.1987 | 45.0779 | 29.0842 | 37.7124 | 85.5347
357.3909 | 40.5788 | 69.6702 | 45.5411 | 29.2884 | 38.2215 | 86.6629
357.9766 | 39.8409 | 69.9182 | 45.4221 | 29.1319 | 37.7493 | 87.101
358.5623 | 40.6702 | 69.1826 | 45.653 | 28.8581 | 38.1058 | 88.0026
359.148 | 39.6319 | 70.4282 | 46.0353 | 28.5401 | 38.8451 | 87.8641
359.7336 | 40.1906 | 71.0247 | 46.2594 | 29.5941 | 40.0668 | 88.7914
360.3192 | 40.1191 | 71.1055 | 46.0275 | 29.3679 | 39.5366 | 88.2157
360.9048 | 39.4546 | 70.4883 | 45.3002 | 29.5796 | 39.5014 | 88.9019
361.4904 | 40.6762 | 70.9889 | 46.3266 | 29.5176 | 40.4821 | 91.2809
362.0759 | 40.2755 | 70.6133 | 45.9406 | 29.9698 | 40.7417 | 90.9706
362.6613 | 39.9015 | 70.7632 | 46.1728 | 29.4635 | 40.1327 | 89.7125
363.2468 | 39.0714 | 70.5911 | 46.4209 | 30.196 | 40.6893 | 90.7235
363.8322 | 39.5822 | 70.6611 | 45.9526 | 30.0881 | 41.0516 | 91.9641
364.4175 | 39.4877 | 71.1197 | 46.3552 | 29.9619 | 40.981 | 92.556
365.0028 | 38.0548 | 70.0917 | 45.755 | 29.7483 | 40.9469 | 91.5649
365.5881 | 37.9609 | 70.254 | 45.9923 | 29.9671 | 40.8497 | 93.5836
366.1734 | 37.7741 | 69.7979 | 46.6088 | 29.7085 | 41.5477 | 94.9906
366.7586 | 38.0963 | 69.7995 | 45.9907 | 30.0877 | 41.7698 | 94.709
367.3438 | 38.839 | 71.1096 | 46.5661 | 30.6084 | 42.6457 | 95.9585
367.9289 | 38.2937 | 70.8549 | 47.2006 | 30.0905 | 43.2181 | 96.4215
368.5141 | 37.7141 | 69.3403 | 46.6466 | 30.0532 | 42.6442 | 95.8355
369.0991 | 37.853 | 69.4197 | 47.1134 | 30.4797 | 43.1582 | 96.1928
369.6842 | 37.8266 | 71.6198 | 47.3558 | 31.471 | 44.246 | 96.938
370.2692 | 38.3528 | 70.2914 | 47.9333 | 31.4874 | 43.5293 | 97.4171
370.8542 | 38.08 | 69.1183 | 46.228 | 31.3508 | 44.5827 | 97.6934
371.4391 | 38.0719 | 69.5748 | 47.8647 | 32.3911 | 44.7089 | 97.404
372.024 | 38.9665 | 70.344 | 47.6208 | 32.7127 | 44.4301 | 99.0742
372.6089 | 39.1151 | 69.914 | 48.6622 | 31.5245 | 43.9757 | 98.2296
373.1937 | 38.2286 | 69.8171 | 48.0735 | 32.3308 | 45.0939 | 99.3336
373.7785 | 38.3358 | 70.0284 | 48.5973 | 32.7745 | 45.3126 | 100.0627
374.3633 | 38.0418 | 69.0021 | 48.7575 | 32.6052 | 45.3049 | 100.8989
374.948 | 39.224 | 70.912 | 49.1218 | 33.2576 | 46.083 | 103.1564
375.5327 | 37.9565 | 68.7251 | 48.5806 | 32.0551 | 45.2043 | 102.7496
376.1174 | 38.0232 | 68.609 | 47.117 | 32.9017 | 45.5165 | 103.4621
376.702 | 38.5362 | 67.761 | 46.8843 | 32.5331 | 45.3153 | 103.6306
377.2866 | 40.5066 | 69.0893 | 46.1223 | 32.6335 | 45.5825 | 104.872
377.8712 | 39.7486 | 67.252 | 46.1691 | 32.7867 | 45.2568 | 104.625
378.4557 | 39.7921 | 68.4034 | 46.4185 | 33.2768 | 44.7302 | 103.3721
379.0402 | 39.6863 | 67.8015 | 47.2019 | 32.9244 | 45.4868 | 104.0012
379.6246 | 40.3582 | 68.9831 | 47.3373 | 32.7103 | 45.4833 | 105.6208
380.209 | 39.4173 | 67.0461 | 46.1092 | 32.5147 | 44.7457 | 103.867
380.7934 | 39.5003 | 67.9585 | 46.1383 | 33.8243 | 44.9137 | 105.5729
381.3778 | 39.7532 | 67.2601 | 46.3133 | 32.9533 | 44.9791 | 105.9527
381.9621 | 39.2661 | 67.4576 | 46.2697 | 32.9377 | 45.5081 | 106.2835
382.5463 | 38.399 | 66.3469 | 47.043 | 33.2309 | 45.786 | 108.0827
383.1306 | 38.9445 | 67.3995 | 47.0723 | 33.0745 | 46.3111 | 109.4225
383.7148 | 38.1589 | 66.2501 | 47.1218 | 33.156 | 46.809 | 108.2628
384.299 | 38.4256 | 67.0651 | 46.4085 | 32.8129 | 46.0227 | 108.6743
384.8831 | 38.3524 | 67.6605 | 46.1339 | 32.966 | 47.421 | 109.1956
385.4672 | 38.0264 | 66.6033 | 46.2183 | 33.0595 | 46.8028 | 109.1346
386.0512 | 38.6448 | 65.9147 | 45.8816 | 33.3845 | 47.0828 | 108.8717
386.6353 | 38.8081 | 66.6706 | 46.0879 | 33.5012 | 47.2547 | 110.1559
387.2193 | 37.9556 | 66.5941 | 45.4445 | 32.9632 | 46.7373 | 108.1256
387.8032 | 38.0978 | 66.437 | 46.213 | 34.0964 | 47.9746 | 110.4049
388.3871 | 38.2517 | 65.5552 | 45.9438 | 33.3629 | 47.2685 | 110.818
388.971 | 37.4794 | 66.2183 | 46.7021 | 33.4464 | 48.1942 | 110.7444
389.5549 | 38.4636 | 67.5561 | 46.7457 | 33.4888 | 48.9373 | 111.8057
390.1387 | 37.7347 | 66.128 | 45.7434 | 33.354 | 47.9469 | 110.5687
390.7225 | 37.9451 | 65.7204 | 47.0158 | 34.2267 | 48.2255 | 110.8632
391.3062 | 38.2818 | 64.9709 | 45.9128 | 33.8616 | 49.1641 | 112.1264
391.8899 | 38.2386 | 65.2802 | 45.6754 | 33.7936 | 48.2944 | 111.8488
392.4736 | 37.8983 | 65.1813 | 46.2692 | 33.7283 | 48.7136 | 111.7649
393.0572 | 38.4725 | 65.438 | 46.8712 | 33.8247 | 49.1269 | 113.0976
393.6408 | 38.173 | 65.9815 | 47.0024 | 34.507 | 49.7693 | 114.9427
394.2244 | 38.3759 | 65.1845 | 46.1394 | 33.916 | 49.036 | 114.1736
394.8079 | 38.1391 | 65.4319 | 45.5198 | 34.1084 | 49.0369 | 113.3469
395.3914 | 38.1294 | 64.4781 | 46.4868 | 34.3377 | 50.0854 | 113.5876
395.9749 | 38.5923 | 65.4682 | 45.572 | 34.2507 | 49.5792 | 113.9804
396.5583 | 38.7158 | 64.239 | 45.9616 | 34.802 | 50.2192 | 114.4716
397.1417 | 37.5328 | 64.5457 | 45.3116 | 33.9493 | 49.683 | 113.5135
397.725 | 37.8186 | 63.329 | 45.4904 | 34.2552 | 49.5491 | 114.3017
398.3083 | 37.3602 | 63.6978 | 45.8259 | 34.0529 | 49.1645 | 115.2672
398.8916 | 36.8093 | 65.2704 | 46.3965 | 33.5528 | 49.3798 | 115.6921
399.4749 | 37.4826 | 65.2359 | 46.3854 | 34.3304 | 49.4175 | 116.0885
400.0581 | 36.8849 | 63.5001 | 45.3197 | 34.0532 | 50.0801 | 115.966
400.6412 | 36.9788 | 63.9117 | 45.1864 | 34.2412 | 49.9455 | 115.4023
401.2244 | 36.7999 | 63.635 | 45.2963 | 33.9562 | 49.5789 | 115.6507
401.8075 | 36.7595 | 63.8402 | 45.8304 | 34.2679 | 50.312 | 116.5881
402.3905 | 36.4122 | 63.9119 | 46.0127 | 34.3752 | 50.6942 | 116.8511
402.9736 | 37.1043 | 63.0386 | 45.1226 | 34.2715 | 49.7176 | 117.3914
403.5566 | 36.619 | 62.5053 | 45.5395 | 34.3288 | 50.3582 | 117.4097
404.1395 | 36.6413 | 63.5391 | 44.9392 | 34.0918 | 50.8097 | 116.9685
404.7224 | 36.7367 | 62.2775 | 44.7179 | 34.3174 | 50.3585 | 116.7431
405.3053 | 36.0138 | 62.8028 | 44.9304 | 34.1414 | 50.2013 | 118.3458
405.8882 | 36.1955 | 62.6915 | 44.7533 | 33.9454 | 50.0887 | 117.0213
406.471 | 35.9348 | 62.6953 | 44.3206 | 34.0969 | 50.6055 | 117.9654
407.0538 | 36.0189 | 61.5222 | 44.5032 | 34.4843 | 50.0334 | 116.4783
407.6365 | 35.9807 | 62.2091 | 43.8768 | 33.7359 | 50.5795 | 115.8609
408.2192 | 36.296 | 61.0674 | 43.7925 | 34.1949 | 50.6738 | 117.3243
408.8019 | 36.3231 | 61.8784 | 44.304 | 34.5165 | 51.3601 | 118.4927
409.3845 | 35.9717 | 61.248 | 43.3809 | 33.5583 | 51.441 | 115.6233
409.9671 | 36.6468 | 61.0453 | 43.7396 | 34.4789 | 50.2943 | 117.6893
410.5497 | 36.7351 | 61.6633 | 44.4602 | 34.3282 | 51.4977 | 117.8365
411.1322 | 36.3642 | 61.1331 | 44.035 | 34.1264 | 49.974 | 117.4381
411.7147 | 36.4517 | 60.972 | 44.1339 | 34.6662 | 50.0969 | 117.0919
412.2972 | 36.3588 | 60.8357 | 43.006 | 34.3896 | 49.9928 | 117.583
412.8796 | 36.8859 | 61.6448 | 43.3195 | 34.0999 | 50.763 | 119.0386
413.462 | 36.7218 | 61.1084 | 44.0252 | 33.9949 | 50.2976 | 117.8903
414.0443 | 36.5887 | 60.8918 | 43.8878 | 33.8312 | 50.5602 | 116.7622
414.6266 | 36.3656 | 60.85 | 43.3018 | 34.2474 | 50.613 | 116.5728
415.2089 | 36.3851 | 60.5849 | 43.5737 | 33.959 | 50.7373 | 117.0229
415.7911 | 36.5999 | 60.556 | 43.2931 | 33.9033 | 50.7985 | 117.0165
416.3733 | 35.5222 | 59.285 | 42.6235 | 33.7925 | 50.8432 | 115.7097
416.9555 | 36.0991 | 59.8537 | 43.4216 | 34.3427 | 50.7376 | 118.0638
417.5376 | 35.7111 | 58.3581 | 42.566 | 34.1013 | 49.6173 | 117.7134
418.1197 | 35.6439 | 58.9177 | 41.7995 | 33.8365 | 50.3105 | 116.495
418.7018 | 35.6933 | 60.0577 | 42.3665 | 34.2451 | 50.5081 | 117.5738
419.2838 | 35.4927 | 59.2478 | 42.0267 | 33.6404 | 50.8447 | 118.3563
419.8658 | 35.2477 | 58.6421 | 41.7285 | 33.2281 | 50.3479 | 117.0904
420.4477 | 34.7125 | 58.718 | 41.2338 | 33.2918 | 49.7443 | 116.0726
421.0297 | 35.2653 | 58.7115 | 41.452 | 33.1116 | 50.0331 | 118.0335
421.6115 | 34.9533 | 58.7332 | 42.0777 | 33.0319 | 50.1602 | 118.9976
422.1934 | 33.7333 | 57.9009 | 41.9328 | 32.8575 | 50.5317 | 117.9044
422.7752 | 34.669 | 57.5663 | 41.4545 | 33.2247 | 50.6677 | 116.964
423.357 | 34.5772 | 57.2688 | 41.1487 | 33.2933 | 50.2512 | 117.0493
423.9387 | 34.0884 | 56.7154 | 40.366 | 32.7215 | 49.4577 | 116.2696
424.5204 | 34.6237 | 56.8578 | 40.238 | 32.5015 | 50.2187 | 117.4521
425.102 | 34.7415 | 57.7058 | 41.0313 | 32.9111 | 50.4228 | 118.4693
425.6837 | 34.6512 | 57.2673 | 40.4772 | 32.6483 | 49.9875 | 116.5525
426.2653 | 34.9716 | 56.3379 | 40.4145 | 32.8435 | 49.6423 | 116.7164
426.8468 | 34.1324 | 55.367 | 40.1105 | 32.5965 | 49.5339 | 115.5771
427.4283 | 34.8755 | 55.3763 | 39.6666 | 32.2585 | 48.9326 | 115.4517
428.0098 | 33.3276 | 54.862 | 38.8916 | 31.9534 | 48.7764 | 115.4094
428.5912 | 34.2958 | 54.8632 | 38.6415 | 31.7693 | 48.5036 | 115.1436
429.1726 | 33.9089 | 54.5762 | 37.76 | 31.7708 | 49.1649 | 115.7615
429.754 | 33.9366 | 54.7178 | 37.7508 | 31.3746 | 48.8533 | 116.6761
430.3353 | 32.7069 | 55.3427 | 38.4438 | 31.4631 | 48.4539 | 115.9274
430.9166 | 32.9644 | 55.1699 | 38.0776 | 31.6193 | 48.4112 | 116.2227
431.4979 | 33.2003 | 53.6034 | 37.3272 | 30.8906 | 47.8649 | 115.2347
432.0791 | 33.0365 | 53.0515 | 37.1633 | 30.7662 | 47.7928 | 114.3973
432.6603 | 33.5831 | 53.1911 | 35.7665 | 30.852 | 47.3552 | 113.9165
433.2415 | 33.2728 | 52.8149 | 35.6266 | 31.0204 | 46.5764 | 112.7357
433.8226 | 33.0418 | 52.8326 | 36.2544 | 30.5971 | 47.159 | 113.8197
434.4036 | 32.8367 | 52.203 | 36.0312 | 30.6705 | 46.9303 | 113.2403
434.9847 | 32.9234 | 52.1192 | 36.0182 | 30.3859 | 46.6577 | 112.8112
435.5657 | 33.188 | 52.2925 | 35.8348 | 31.0625 | 46.8426 | 113.8403
436.1467 | 33.5956 | 51.5779 | 35.5482 | 30.7748 | 45.741 | 113.0774
436.7276 | 33.2183 | 52.109 | 35.7023 | 31.3833 | 44.9865 | 112.0727
437.3085 | 34.3691 | 51.9781 | 35.4486 | 31.7422 | 45.5199 | 111.6444
437.8893 | 33.9379 | 52.255 | 35.1771 | 32.0578 | 45.2672 | 110.2375
438.4702 | 33.8074 | 53.0758 | 35.426 | 32.0121 | 45.8466 | 111.2124
439.0509 | 35.1908 | 53.529 | 35.5013 | 32.6805 | 46.3353 | 111.7729
439.6317 | 35.0376 | 52.9306 | 35.4009 | 32.9515 | 45.8622 | 111.2563
440.2124 | 34.9329 | 52.5335 | 35.9597 | 32.8737 | 45.9137 | 110.7112
440.7931 | 35.7427 | 52.604 | 35.3429 | 32.9523 | 45.7241 | 110.0545
441.3737 | 36.4189 | 53.0506 | 35.0069 | 32.8552 | 45.7269 | 111.305
441.9543 | 35.9549 | 52.9722 | 34.8369 | 32.8999 | 46.0643 | 110.7731
442.5349 | 35.7633 | 51.7932 | 34.4549 | 32.5839 | 45.6952 | 109.1657
443.1154 | 36.2016 | 50.9552 | 34.7082 | 32.3348 | 44.5119 | 108.8288
443.6959 | 36.3969 | 51.2536 | 34.558 | 32.2037 | 44.8249 | 109.1996
444.2764 | 35.5227 | 51.8622 | 34.0741 | 32.136 | 44.968 | 109.3819
444.8568 | 35.2357 | 50.9516 | 33.4226 | 31.2855 | 43.9216 | 108.8135
445.4372 | 34.9116 | 50.7003 | 33.962 | 31.1624 | 44.3134 | 108.9769
446.0175 | 34.3732 | 50.4302 | 33.8525 | 31.2807 | 44.5288 | 107.966
446.5978 | 34.1337 | 50.5221 | 33.8302 | 30.5681 | 44.1468 | 108.1374
447.1781 | 33.996 | 50.5919 | 33.9429 | 30.8388 | 43.7779 | 108.5085
447.7583 | 34.1448 | 50.9774 | 33.7402 | 30.577 | 43.8752 | 108.8684
448.3385 | 33.9796 | 50.6387 | 33.2996 | 30.8873 | 44.0032 | 109.7732
448.9187 | 33.7331 | 50.0982 | 33.4867 | 30.9859 | 43.9685 | 109.0335
449.4988 | 34.1914 | 50.4188 | 33.3383 | 31.026 | 43.8205 | 108.3603
450.0789 | 34.522 | 50.6842 | 33.8185 | 31.125 | 43.767 | 108.5272
450.6589 | 34.247 | 50.9839 | 33.322 | 31.16 | 43.4231 | 108.5923
451.2389 | 34.2578 | 49.9778 | 33.148 | 30.9612 | 43.4373 | 108.2179
451.8189 | 34.6492 | 50.3314 | 32.951 | 31.5147 | 42.6241 | 106.9198
452.3988 | 34.4307 | 49.0563 | 32.2241 | 30.4463 | 42.4039 | 105.9036
452.9787 | 34.4356 | 49.5453 | 32.2218 | 31.3456 | 42.8619 | 106.2217
453.5586 | 34.0114 | 48.4162 | 31.9031 | 31.2253 | 42.7364 | 106.4382
454.1384 | 35.0607 | 49.1428 | 31.8814 | 30.6094 | 43.1726 | 106.0122
454.7182 | 34.2967 | 48.0503 | 31.5191 | 30.5719 | 42.6452 | 105.3493
455.298 | 34.4746 | 47.9554 | 31.4976 | 30.8631 | 42.8533 | 104.3949
455.8777 | 34.8682 | 48.3252 | 31.8108 | 29.9928 | 42.9298 | 104.8814
456.4574 | 34.5811 | 48.2976 | 31.3262 | 29.9265 | 42.6272 | 103.9541
457.037 | 33.9488 | 47.6617 | 31.2312 | 30.0731 | 42.1489 | 103.2121
457.6166 | 34.2862 | 48.0634 | 31.5236 | 29.8371 | 41.5934 | 103.2603
458.1962 | 33.7964 | 48.0382 | 30.9082 | 29.2052 | 41.7497 | 102.0479
458.7757 | 34.2767 | 48.0726 | 31.376 | 29.1017 | 42.2601 | 102.9375
459.3552 | 34.4708 | 47.949 | 31.1058 | 29.0127 | 42.2366 | 102.4874
459.9347 | 33.4441 | 47.7705 | 30.338 | 28.8764 | 41.4901 | 101.5732
460.5141 | 34.029 | 48.1359 | 30.6107 | 29.3116 | 41.737 | 101.8443
461.0935 | 33.8856 | 47.9161 | 30.4468 | 29.058 | 41.0188 | 102.0794
461.6728 | 34.2484 | 47.9113 | 30.5401 | 29.1713 | 40.5901 | 101.0992
462.2521 | 34.5497 | 47.5348 | 30.1729 | 28.8758 | 40.605 | 100.2217
462.8314 | 34.2579 | 46.5832 | 30.1142 | 28.5675 | 41.0099 | 101.2962
463.4106 | 34.5587 | 46.7335 | 30.5449 | 29.0216 | 41.1204 | 100.214
463.9898 | 34.6852 | 47.4299 | 30.2312 | 28.8989 | 41.4346 | 99.5197
464.569 | 33.9869 | 46.7095 | 30.2472 | 28.6521 | 41.2524 | 99.6464
465.1481 | 34.8716 | 46.8933 | 30.2317 | 29.0726 | 41.2854 | 99.2851
465.7272 | 34.4587 | 47.0248 | 30.2833 | 28.8237 | 41.5565 | 99.2308
466.3062 | 34.5163 | 46.6227 | 30.0598 | 29.0925 | 41.3068 | 99.2536
466.8853 | 34.1568 | 47.1486 | 29.9733 | 29.0928 | 41.5707 | 98.5599
467.4642 | 33.7725 | 46.8453 | 30.3128 | 29.115 | 40.9765 | 98.7568
468.0432 | 34.0316 | 47.2799 | 30.41 | 29.0041 | 41.4939 | 98.6528
468.6221 | 33.7694 | 46.5725 | 29.4827 | 28.3111 | 40.8066 | 97.2412
469.2009 | 34.0938 | 46.509 | 29.5262 | 28.3381 | 40.7564 | 97.3619
469.7797 | 33.5969 | 45.9566 | 29.3114 | 27.6553 | 40.3388 | 97.0144
470.3585 | 33.483 | 45.9462 | 28.7695 | 27.7786 | 39.9262 | 96.0544
470.9373 | 33.1362 | 45.8163 | 28.6479 | 27.4524 | 39.4998 | 95.5021
471.516 | 33.4764 | 46.0142 | 28.7066 | 27.3796 | 38.8911 | 95.7087
472.0947 | 32.8626 | 44.6464 | 28.0481 | 26.8085 | 38.432 | 94.4998
472.6733 | 33.2725 | 44.4905 | 27.9053 | 26.9182 | 38.35 | 94.3511
473.2519 | 33.0909 | 44.4824 | 27.76 | 26.6965 | 37.893 | 94.7343
473.8305 | 32.8481 | 44.413 | 27.073 | 26.7192 | 37.7289 | 93.6907
474.409 | 32.9478 | 44.0974 | 26.5694 | 26.7055 | 37.5133 | 93.0987
474.9875 | 33.4218 | 44.0895 | 26.9507 | 26.2304 | 37.875 | 91.9023
475.5659 | 33.057 | 43.9582 | 26.9164 | 26.2256 | 38.414 | 92.6564
476.1443 | 33.8108 | 43.748 | 27.0747 | 26.376 | 37.9321 | 92.1181
476.7227 | 33.0243 | 43.6803 | 26.8844 | 26.3081 | 37.8813 | 92.1877
477.3011 | 33.6049 | 43.3119 | 26.6235 | 26.1776 | 37.8396 | 91.9727
477.8794 | 33.6558 | 43.4626 | 26.499 | 25.9408 | 37.6261 | 91.8365
478.4576 | 33.9784 | 43.777 | 26.6823 | 25.8409 | 37.529 | 91.5813
479.0358 | 33.4488 | 43.8068 | 26.4054 | 26.265 | 37.6338 | 91.2636
479.614 | 33.6077 | 43.6784 | 26.1591 | 25.7553 | 37.3643 | 89.8587
480.1922 | 33.4527 | 44.0032 | 26.3433 | 25.6547 | 37.2768 | 90.3589
480.7703 | 32.5916 | 43.6489 | 25.9734 | 25.5038 | 36.7495 | 89.4089
481.3484 | 32.4481 | 43.6692 | 25.6048 | 25.4127 | 36.8376 | 89.341
481.9264 | 31.9541 | 42.8293 | 25.3542 | 25.1242 | 36.0327 | 87.9942
482.5044 | 32.3605 | 42.3318 | 24.9859 | 24.4132 | 36.1596 | 87.8343
483.0824 | 31.6875 | 41.7406 | 24.5451 | 24.1627 | 35.4377 | 87.1122
483.6603 | 31.6779 | 40.9956 | 24.7713 | 24.1326 | 34.8417 | 86.6585
484.2382 | 31.9256 | 41.2931 | 25.0523 | 24.2816 | 34.7645 | 87.2031
484.816 | 31.505 | 40.7601 | 24.4082 | 23.8088 | 33.7672 | 85.3537
485.3938 | 32.2078 | 41.1592 | 23.9021 | 23.8884 | 34.084 | 85.2003
485.9716 | 31.9379 | 40.433 | 23.7172 | 23.2803 | 34.105 | 84.1041
486.5493 | 31.9014 | 40.7292 | 23.5182 | 23.4388 | 33.403 | 82.861
487.127 | 31.965 | 39.5279 | 23.5021 | 23.3683 | 33.3169 | 83.0629
487.7047 | 32.4356 | 40.4164 | 23.6569 | 23.3617 | 33.9939 | 82.9858
488.2823 | 31.8701 | 40.5199 | 23.5487 | 22.9882 | 33.6312 | 82.6151
488.8599 | 31.9992 | 40.1422 | 23.3423 | 22.5931 | 33.4719 | 82.0248
489.4374 | 32.0478 | 40.2492 | 22.99 | 22.3368 | 33.3998 | 81.1828
490.0149 | 32.0567 | 39.8419 | 23.1367 | 22.8866 | 32.8414 | 82.9178
490.5924 | 32.0135 | 39.4518 | 23.1092 | 22.5075 | 32.8929 | 80.838
491.1699 | 32.3396 | 39.5072 | 22.8663 | 22.4163 | 32.4063 | 81.0862
491.7472 | 31.6682 | 39.2067 | 22.6626 | 22.213 | 32.2086 | 80.0257
492.3246 | 32.4535 | 39.3265 | 22.4762 | 22.1678 | 32.0103 | 79.5698
492.9019 | 31.1193 | 39.4715 | 22.1878 | 22.0104 | 32.4239 | 79.6776
493.4792 | 31.6284 | 39.0088 | 22.3968 | 22.2714 | 32.2535 | 78.4914
494.0564 | 31.6089 | 38.8413 | 22.0775 | 21.7666 | 31.6833 | 77.7678
494.6337 | 31.464 | 38.7486 | 22.1567 | 21.818 | 31.4088 | 77.8594
495.2108 | 30.7631 | 38.6853 | 22.0618 | 21.164 | 31.7009 | 77.7762
495.7879 | 30.9035 | 38.5535 | 22.0532 | 21.4856 | 31.9056 | 77.2519
496.365 | 30.9352 | 38.5585 | 21.8823 | 21.2635 | 31.6716 | 76.9624
496.9421 | 30.1455 | 38.2478 | 21.6911 | 21.1069 | 31.0781 | 75.5423
497.5191 | 30.8709 | 38.1798 | 21.6408 | 20.7699 | 30.8573 | 75.5237
498.0961 | 31.7181 | 38.3525 | 21.8069 | 20.7833 | 31.1121 | 76.7949
498.673 | 31.395 | 38.1929 | 21.8925 | 20.6867 | 30.7271 | 75.0913
499.2499 | 31.4074 | 38.1381 | 21.5819 | 20.8455 | 30.1885 | 74.0406
499.8268 | 31.5575 | 38.4606 | 21.2682 | 20.794 | 30.9939 | 75.2135
500.4036 | 31.0627 | 37.6804 | 21.3965 | 20.7058 | 30.0262 | 73.9695
500.9804 | 30.8016 | 37.9516 | 20.7309 | 20.275 | 29.8467 | 72.8841
501.5572 | 30.7137 | 37.7149 | 20.7376 | 20.257 | 29.821 | 73.3942
502.1339 | 31.5304 | 37.4084 | 20.5153 | 20.152 | 29.4938 | 72.7733
502.7105 | 30.852 | 36.7755 | 20.3143 | 19.8442 | 28.7127 | 71.2477
503.2872 | 31.1363 | 37.3227 | 20.4285 | 19.7494 | 29.2371 | 71.327
503.8638 | 31.6614 | 37.2206 | 20.6704 | 19.7344 | 29.2476 | 70.7409
504.4403 | 31.5581 | 37.0391 | 20.3515 | 20.0092 | 28.5741 | 71.2199
505.0168 | 31.2092 | 36.9917 | 19.9536 | 19.5392 | 28.3633 | 68.9996
505.5933 | 30.761 | 36.5543 | 19.9935 | 19.3273 | 28.5227 | 68.9318
506.1698 | 30.877 | 36.6872 | 19.9675 | 19.4602 | 28.4045 | 68.5591
506.7462 | 30.5261 | 37.0908 | 20.0136 | 19.0835 | 28.2227 | 68.6721
507.3225 | 30.8594 | 36.7106 | 19.7018 | 19.467 | 27.5086 | 68.3312
507.8989 | 30.7568 | 36.5429 | 19.6919 | 19.0089 | 27.5978 | 67.3785
508.4752 | 31.3015 | 37.0749 | 19.8206 | 19.4306 | 27.319 | 67.7174
509.0514 | 31.5272 | 36.6232 | 19.4149 | 19.252 | 27.4615 | 67.6155
509.6276 | 31.0047 | 36.484 | 19.004 | 19.2559 | 27.4833 | 67.1628
510.2038 | 30.2223 | 36.9368 | 19.2698 | 18.6611 | 27.0275 | 65.3562
510.7799 | 30.2916 | 35.8324 | 19.1405 | 18.551 | 26.9444 | 65.3811
511.356 | 31.1184 | 36.4955 | 19.4886 | 18.2711 | 26.5493 | 66.1025
511.9321 | 30.5679 | 36.6479 | 19.1736 | 17.9696 | 26.4818 | 64.9959
512.5081 | 30.7088 | 36.1599 | 18.872 | 17.8819 | 26.6741 | 64.1974
513.0841 | 30.905 | 35.7813 | 18.5617 | 17.9841 | 26.3651 | 64.6696
513.6601 | 30.9211 | 35.2888 | 18.4352 | 17.3744 | 25.84 | 63.5514
514.236 | 31.3099 | 36.0957 | 17.7897 | 18.046 | 25.964 | 63.2969
514.8118 | 30.4134 | 35.6294 | 17.9222 | 17.1808 | 25.4576 | 63.2736
515.3877 | 30.3972 | 35.9025 | 18.1179 | 17.7437 | 25.0519 | 62.0787
515.9635 | 30.1445 | 35.8373 | 18.3217 | 17.3721 | 25.3337 | 61.7391
516.5392 | 30.4219 | 35.6628 | 18.0459 | 17.0944 | 25.2791 | 61.699
517.1149 | 30.9031 | 35.8513 | 18.431 | 17.2651 | 25.4231 | 61.7528
517.6906 | 31.0193 | 36.099 | 17.9274 | 16.8432 | 24.6796 | 61.4248
518.2662 | 31.3699 | 35.2188 | 17.8377 | 16.8994 | 24.7597 | 60.5295
518.8418 | 31.4398 | 35.3536 | 18.2988 | 17.2201 | 25.0062 | 59.9438
519.4174 | 31.4544 | 35.9162 | 17.9765 | 16.9 | 24.824 | 60.4467
519.9929 | 31.667 | 35.7478 | 17.7771 | 16.9704 | 24.3142 | 59.2401
520.5684 | 30.7778 | 35.6761 | 17.6372 | 16.4932 | 24.2536 | 59.1069
521.1439 | 30.7498 | 35.3645 | 17.3023 | 16.6333 | 23.9008 | 58.3251
521.7193 | 30.2947 | 35.1117 | 17.4478 | 15.8402 | 23.2829 | 58.4265
522.2946 | 30.7681 | 35.1996 | 17.105 | 16.5983 | 23.4884 | 58.3686
522.87 | 30.4421 | 35.014 | 17.1863 | 16.2846 | 23.8652 | 57.1628
523.4453 | 30.1576 | 34.8839 | 17.2201 | 16.0582 | 23.3936 | 56.6416
524.0205 | 30.2224 | 34.8685 | 16.8184 | 15.3297 | 23.0906 | 56.8313
524.5957 | 30.0566 | 34.2721 | 16.9019 | 15.3285 | 22.9005 | 56.0984
525.1709 | 30.7366 | 34.603 | 16.8701 | 15.3693 | 22.8052 | 55.821
525.746 | 31.227 | 35.2819 | 16.565 | 15.5593 | 23.0022 | 55.5241
526.3211 | 30.8674 | 34.4064 | 16.5536 | 15.0677 | 22.1776 | 55.7014
526.8962 | 30.4506 | 34.8493 | 16.4815 | 15.0097 | 22.2513 | 54.6642
527.4712 | 30.6585 | 34.2808 | 15.6718 | 15.4069 | 22.7303 | 54.404
528.0462 | 30.7698 | 34.2945 | 15.9545 | 15.2423 | 22.1771 | 54.0462
528.6211 | 30.6897 | 33.937 | 16.1758 | 15.0926 | 22.3799 | 53.2467
529.196 | 30.825 | 34.3897 | 15.9623 | 15.0055 | 21.1775 | 52.4499
529.7709 | 31.0237 | 34.2006 | 16.2904 | 15.0354 | 21.7645 | 52.1433
530.3457 | 30.1951 | 33.569 | 16.0337 | 14.5366 | 21.2367 | 51.9847
530.9205 | 30.6959 | 33.7528 | 16.1041 | 14.7596 | 20.9709 | 51.5508
531.4953 | 31.1 | 34.2079 | 16.0467 | 14.4147 | 21.6097 | 51.7616
532.07 | 30.9465 | 34.054 | 16.043 | 14.3883 | 21.2762 | 51.9901
532.6447 | 31.245 | 33.3402 | 15.844 | 14.3903 | 20.9353 | 50.8844
533.2193 | 31.562 | 33.9191 | 16.0374 | 14.2018 | 20.9135 | 50.1942
533.7939 | 31.2548 | 34.2416 | 16.0425 | 14.4677 | 20.8716 | 50.4143
534.3684 | 30.8758 | 34.5465 | 15.8737 | 14.1671 | 20.5243 | 49.568
534.943 | 31.6586 | 34.7759 | 15.5112 | 14.2899 | 20.8187 | 50.1101
535.5174 | 30.8029 | 34.3408 | 15.5241 | 13.7169 | 20.06 | 49.2276
536.0919 | 31.3841 | 34.3918 | 15.5885 | 13.8202 | 20.1551 | 48.8857
536.6663 | 31.5316 | 34.2412 | 15.8947 | 13.9078 | 19.8712 | 48.7727
537.2406 | 31.3135 | 34.0044 | 15.415 | 13.7996 | 20.0017 | 48.2516
537.815 | 31.2437 | 33.9791 | 15.3472 | 13.4658 | 20.3123 | 47.847
538.3892 | 30.935 | 33.9128 | 15.2503 | 13.4523 | 19.7003 | 47.323
538.9635 | 30.8029 | 33.6853 | 15.0256 | 13.2039 | 20.127 | 47.3804
539.5377 | 31.317 | 33.7206 | 15.1187 | 12.9914 | 19.2784 | 46.7111
540.1119 | 31.2475 | 34.2769 | 15.3084 | 13.5801 | 19.1712 | 46.2692
540.686 | 31.5684 | 34.363 | 15.08 | 13.5838 | 19.2175 | 46.1227
541.2601 | 31.1458 | 33.4442 | 14.6983 | 13.1447 | 19.0264 | 45.7522
541.8341 | 31.1839 | 34.3205 | 14.7185 | 13.2989 | 18.8722 | 45.3398
542.4081 | 31.1569 | 34.1379 | 14.4638 | 13.3292 | 18.6582 | 45.7902
542.9821 | 31.8486 | 34.3121 | 14.8326 | 13.1912 | 18.3898 | 44.9491
543.556 | 30.9164 | 33.2763 | 14.2489 | 12.892 | 18.913 | 44.6394
544.1299 | 31.8531 | 33.3114 | 14.1991 | 13.1642 | 18.6631 | 44.7263
544.7038 | 31.211 | 33.6097 | 14.4285 | 12.9298 | 18.3035 | 43.8823
545.2776 | 31.472 | 33.5432 | 14.0585 | 12.414 | 18.0258 | 43.5053
545.8514 | 31.5706 | 33.7833 | 14.2899 | 12.5414 | 18.5488 | 43.5012
546.4251 | 31.0837 | 33.4123 | 14.3553 | 12.2206 | 18.0417 | 43.6684
546.9988 | 31.829 | 33.9365 | 14.3471 | 12.5026 | 18.179 | 43.38
547.5725 | 31.0812 | 34.3389 | 14.4701 | 12.4153 | 17.9801 | 42.6063
548.1461 | 31.1489 | 34.0888 | 13.9244 | 12.0267 | 17.7761 | 42.1982
548.7197 | 31.2617 | 34.3282 | 14.0587 | 12.2608 | 17.4324 | 41.4718
549.2932 | 31.0223 | 33.3519 | 14.3363 | 12.0779 | 17.6081 | 41.9382
549.8667 | 32.2267 | 33.935 | 14.5273 | 12.451 | 17.9852 | 41.591
550.4402 | 31.6201 | 33.877 | 14.2034 | 12.0078 | 17.3492 | 41.218
551.0136 | 31.0841 | 33.6776 | 14.2763 | 11.9032 | 17.4881 | 41.0008
551.587 | 30.855 | 33.5629 | 14.1425 | 11.5797 | 16.6955 | 40.6903
552.1603 | 31.6286 | 34.3822 | 14.0143 | 11.8301 | 17.1831 | 40.0168
552.7336 | 31.5373 | 33.8262 | 13.7788 | 11.6113 | 16.5032 | 39.593
553.3069 | 31.0276 | 34.4574 | 13.9718 | 12.0291 | 16.3528 | 39.7194
553.8801 | 30.9755 | 33.9837 | 14.0735 | 11.7881 | 16.5082 | 39.2822
554.4533 | 31.4469 | 33.8054 | 13.5349 | 11.3843 | 15.6895 | 39.3169
555.0265 | 31.815 | 33.3554 | 13.727 | 11.1614 | 16.3452 | 38.7378
555.5996 | 31.586 | 33.5207 | 13.6683 | 10.9902 | 16.135 | 38.7111
556.1726 | 31.2489 | 33.9412 | 13.6224 | 11.1598 | 16.1183 | 38.1474
556.7457 | 31.7498 | 33.662 | 13.5116 | 11.1091 | 15.8859 | 38.2708
557.3186 | 31.2208 | 33.328 | 13.9143 | 11.184 | 15.6053 | 38.0401
557.8916 | 31.5411 | 34.5359 | 13.9538 | 11.3636 | 16.0556 | 38.0376
558.4645 | 31.8706 | 33.8543 | 13.5089 | 10.7696 | 15.6756 | 37.7536
559.0374 | 31.9111 | 34.0749 | 13.558 | 10.7253 | 15.342 | 37.1363
559.6102 | 32.5518 | 33.9251 | 13.8463 | 11.1512 | 15.3537 | 36.7164
560.183 | 32.3206 | 33.8216 | 13.7868 | 10.9171 | 15.8616 | 37.2027
560.7558 | 31.8931 | 32.9524 | 13.8237 | 10.4276 | 15.4078 | 36.2787
561.3285 | 32.0505 | 33.849 | 13.6976 | 10.8689 | 15.6061 | 36.2779
561.9011 | 31.1803 | 33.9059 | 13.6551 | 10.771 | 15.1503 | 36.3187
562.4738 | 32.6793 | 34.3313 | 13.47 | 10.6702 | 15.4418 | 35.656
563.0464 | 31.8869 | 34.2159 | 13.5516 | 10.7712 | 15.1171 | 35.3613
563.6189 | 31.8477 | 35.0055 | 13.6607 | 10.6223 | 15.0719 | 35.3316
564.1914 | 31.1649 | 34.3704 | 13.5533 | 10.4736 | 14.952 | 35.2664
564.7639 | 31.4744 | 34.1906 | 13.5311 | 10.531 | 14.9492 | 34.9558
565.3364 | 31.5984 | 34.0066 | 13.6182 | 10.3216 | 14.6828 | 34.2024
565.9088 | 31.88 | 34.3734 | 13.6307 | 10.4845 | 14.4254 | 34.1663
566.4811 | 32.0184 | 33.703 | 13.4925 | 10.3908 | 14.2201 | 33.7533
567.0534 | 31.6323 | 34.2126 | 13.4352 | 10.0695 | 14.3255 | 33.8239
567.6257 | 31.909 | 34.1612 | 13.7086 | 9.7124 | 14.274 | 33.2731
568.198 | 31.3271 | 34.2503 | 13.6419 | 10.167 | 13.9179 | 33.6989
568.7701 | 32.3896 | 33.9217 | 13.51 | 10.2633 | 13.7321 | 33.1062
569.3423 | 31.9274 | 34.3164 | 13.3451 | 10.0508 | 14.0137 | 32.5367
569.9144 | 32.1059 | 33.7828 | 13.3298 | 9.6978 | 13.9456 | 32.6063
570.4865 | 31.8661 | 33.7476 | 13.2845 | 9.824 | 13.7205 | 32.3439
571.0585 | 31.5875 | 34.2507 | 13.2906 | 9.5934 | 13.7829 | 32.0988
571.6305 | 31.4734 | 34.02 | 13.3079 | 9.6967 | 13.9013 | 32.2043
572.2025 | 31.7078 | 34.27 | 13.7033 | 9.8237 | 13.6099 | 31.9762
572.7744 | 31.5828 | 33.6042 | 13.6634 | 9.8029 | 13.3723 | 31.727
573.3463 | 31.4595 | 33.8587 | 13.3876 | 9.7555 | 13.4686 | 31.6751
573.9182 | 31.4129 | 34.1507 | 13.3568 | 9.6791 | 13.2019 | 31.3131
574.49 | 31.5006 | 33.7889 | 12.9869 | 9.747 | 13.2962 | 31.4802
575.0617 | 31.6486 | 34.5615 | 13.3376 | 9.7813 | 13.3574 | 31.2161
575.6334 | 31.7839 | 34.6848 | 13.2834 | 9.643 | 13.5457 | 30.8567
576.2051 | 31.5232 | 34.5797 | 13.1974 | 9.441 | 13.177 | 30.525
576.7768 | 31.5464 | 34.5279 | 13.0396 | 9.3139 | 12.8915 | 30.2694
577.3484 | 31.2722 | 34.751 | 13.3624 | 9.3351 | 12.6497 | 30.4595
577.9199 | 30.4382 | 34.6274 | 13.2645 | 9.2677 | 12.5958 | 29.7975
578.4914 | 31.698 | 35.2185 | 13.3036 | 9.3413 | 12.8729 | 29.9673
579.0629 | 32.1771 | 34.7063 | 13.4061 | 9.1775 | 12.7979 | 29.6123
579.6344 | 31.1372 | 34.7769 | 12.969 | 9.4342 | 12.5169 | 29.2657
580.2058 | 32.4717 | 34.1473 | 13.3243 | 9.0891 | 12.5504 | 29.7561
580.7771 | 32.3552 | 35.1573 | 13.1378 | 9.2267 | 12.3744 | 29.0287
581.3485 | 32.0445 | 34.77 | 13.3175 | 9.1838 | 12.4663 | 28.9088
581.9197 | 31.9752 | 35.1136 | 13.3695 | 9.1284 | 12.4465 | 29.1453
582.491 | 31.7482 | 34.5419 | 12.8103 | 8.8977 | 12.003 | 28.6848
583.0622 | 31.6262 | 34.9032 | 13.0255 | 9.0587 | 12.0178 | 28.6703
583.6334 | 31.6081 | 34.2457 | 12.9041 | 9.1096 | 11.9038 | 28.5998
584.2045 | 31.978 | 34.012 | 12.9928 | 8.9179 | 12.2065 | 28.1843
584.7756 | 32.0417 | 34.7337 | 13.1734 | 9.0627 | 12.2645 | 28.0436
585.3466 | 32.2657 | 34.9323 | 13.0377 | 8.934 | 11.9918 | 28.3702
585.9176 | 32.0451 | 34.6393 | 12.9988 | 8.9115 | 11.847 | 28.2869
586.4886 | 32.0656 | 35.1091 | 12.7411 | 8.7757 | 11.624 | 27.3124
587.0595 | 31.6282 | 34.8116 | 13.0609 | 8.6114 | 11.6519 | 27.3516
587.6304 | 32.7567 | 35.6015 | 12.8984 | 8.8242 | 11.5507 | 27.3276
588.2012 | 32.8101 | 35.8188 | 12.9266 | 8.829 | 11.8952 | 27.1448
588.772 | 32.7289 | 35.5921 | 13.0864 | 8.6782 | 11.3684 | 26.9312
589.3428 | 31.9541 | 35.4183 | 13.2343 | 8.4452 | 11.4597 | 26.7282
589.9135 | 31.3201 | 34.9833 | 13.2716 | 8.4728 | 11.3157 | 26.9177
590.4842 | 31.7206 | 34.4319 | 13.2847 | 8.6208 | 11.5631 | 26.6541
591.0548 | 31.7415 | 34.8984 | 13.2716 | 8.3358 | 11.3882 | 27.1146
591.6254 | 32.596 | 34.8008 | 13.5413 | 8.3254 | 11.5903 | 26.8548
592.196 | 31.9768 | 35.1626 | 13.335 | 8.7746 | 11.4601 | 26.5099
592.7665 | 31.4531 | 35.296 | 13.2062 | 8.5781 | 11.1258 | 26.2064
593.337 | 32.1317 | 35.4241 | 13.325 | 8.3919 | 10.8697 | 25.9893
593.9074 | 32.1405 | 34.7093 | 13.391 | 8.4601 | 11.2491 | 25.7631
594.4778 | 33.0313 | 35.5854 | 13.2679 | 8.4022 | 11.0118 | 25.8097
595.0482 | 32.8307 | 35.9773 | 13.5543 | 8.6085 | 11.2524 | 25.7689
595.6185 | 32.0554 | 35.3283 | 13.4584 | 8.4753 | 10.9692 | 25.3633
596.1888 | 32.1593 | 35.5329 | 13.0963 | 8.311 | 10.8546 | 25.6746
596.759 | 32.6707 | 35.5877 | 13.0387 | 8.4274 | 10.81 | 25.2448
597.3292 | 31.5567 | 35.7666 | 13.2789 | 8.1684 | 11.2647 | 25.0235
597.8994 | 31.977 | 35.8281 | 13.5067 | 8.1809 | 10.6232 | 25.0098
598.4695 | 32.0775 | 36.3341 | 13.4198 | 8.1834 | 10.6058 | 24.7731
599.0396 | 31.863 | 35.8344 | 13.4785 | 8.5072 | 10.8445 | 24.7084
599.6096 | 31.8961 | 36.316 | 13.321 | 8.3921 | 10.9363 | 24.1699
600.1796 | 32.7108 | 35.6686 | 13.2389 | 8.5507 | 10.6961 | 24.2079
600.7495 | 32.568 | 35.5149 | 13.585 | 8.6598 | 10.6963 | 24.1405
601.3195 | 32.31 | 36.0359 | 13.4102 | 8.1921 | 10.5214 | 24.3115
601.8893 | 31.5756 | 36.0996 | 13.4213 | 8.2875 | 10.649 | 24.5752
602.4592 | 32.215 | 36.0099 | 13.5901 | 8.2748 | 10.782 | 24.3307
603.029 | 32.4483 | 36.1151 | 13.639 | 8.1268 | 10.4981 | 24.2163
603.5987 | 31.9481 | 37.1259 | 13.9207 | 8.3057 | 10.4811 | 24.3265
604.1684 | 32.2035 | 36.7461 | 13.7076 | 8.1173 | 10.4401 | 23.8796
604.7381 | 32.0189 | 37.0847 | 13.7189 | 7.9041 | 10.3418 | 23.8471
605.3077 | 31.6126 | 36.4682 | 13.4616 | 7.932 | 10.105 | 23.8656
605.8773 | 32.2877 | 37.2203 | 13.5261 | 8.2579 | 10.4573 | 23.9152
606.4469 | 32.4316 | 37.1184 | 13.866 | 8.216 | 10.1613 | 23.7267
607.0164 | 32.2442 | 36.5496 | 13.6499 | 8.17 | 10.5124 | 23.5929
607.5859 | 32.6698 | 36.3001 | 13.6654 | 7.9262 | 10.0224 | 23.5077
608.1553 | 33.0977 | 36.348 | 13.5921 | 8.1474 | 10.1761 | 23.4862
608.7247 | 32.974 | 36.107 | 13.3744 | 8.1108 | 10.108 | 23.5796
609.294 | 33.475 | 36.1603 | 13.3404 | 7.7401 | 9.6366 | 23.3106
609.8633 | 32.8028 | 34.9707 | 13.5141 | 8.1645 | 9.5471 | 22.9563
610.4326 | 33.2961 | 35.7706 | 13.2648 | 8.0871 | 9.8204 | 23.1546
611.0018 | 33.8667 | 36.1673 | 13.4925 | 8.1067 | 9.8037 | 22.881
611.571 | 34.3653 | 35.7336 | 13.5261 | 8.1554 | 9.6109 | 23.2797
612.1401 | 34.6715 | 35.9905 | 13.2425 | 8.1459 | 9.8891 | 23.0701
612.7092 | 33.7355 | 36.4643 | 13.7173 | 8.1386 | 9.5935 | 23.1115
613.2783 | 33.372 | 36.4424 | 13.6047 | 8.044 | 9.65 | 22.8818
613.8473 | 33.1758 | 36.5768 | 13.5567 | 8.1277 | 9.6623 | 23.0928
614.4163 | 33.2327 | 36.244 | 13.2302 | 7.8146 | 9.6145 | 22.8068
614.9853 | 33.5305 | 36.726 | 13.6216 | 8.2407 | 9.6836 | 22.6736
615.5542 | 33.2269 | 35.7816 | 13.7237 | 8.2925 | 9.6235 | 22.798
616.123 | 32.6992 | 36.1979 | 13.7389 | 8.2287 | 9.4551 | 22.717
616.6918 | 33.1761 | 36.6706 | 13.9037 | 7.9653 | 9.4433 | 22.5701
617.2606 | 33.729 | 37.0341 | 14.0232 | 7.9656 | 9.536 | 22.8301
617.8293 | 33.0206 | 36.1987 | 13.8812 | 7.9788 | 9.2234 | 22.257
618.398 | 33.7942 | 36.7269 | 13.6879 | 8.0132 | 9.4691 | 22.6272
618.9667 | 33.1447 | 36.5465 | 13.6849 | 8.0645 | 9.5461 | 22.103
619.5353 | 32.6923 | 36.7491 | 13.9912 | 8.1157 | 9.3066 | 22.2287
620.1039 | 33.5342 | 36.7762 | 14.3381 | 8.2233 | 9.5995 | 22.4339
620.6724 | 33.1583 | 36.9203 | 13.8571 | 7.8179 | 9.0203 | 22.2598
621.2409 | 32.8389 | 37.5341 | 13.8913 | 7.9559 | 9.2738 | 22.6791
621.8093 | 33.2371 | 37.5872 | 14.1 | 8.0293 | 9.5102 | 22.1538
622.3778 | 32.7735 | 37.2441 | 14.3634 | 8.0698 | 9.1209 | 22.1918
622.9461 | 32.7203 | 37.2849 | 14.013 | 7.7737 | 9.3844 | 22.2098
623.5145 | 32.9591 | 37.511 | 14.3847 | 8.042 | 9.4479 | 22.5577
624.0827 | 32.9052 | 37.6887 | 14.4358 | 8.0743 | 9.4251 | 22.2174
624.651 | 33.1492 | 37.6603 | 14.1715 | 8.021 | 9.5674 | 22.4285
625.2192 | 33.6758 | 38.2064 | 14.8811 | 7.8545 | 9.6598 | 22.0197
625.7873 | 33.0546 | 38.1131 | 14.3949 | 8.1809 | 9.6623 | 21.9985
626.3555 | 33.1861 | 38.3409 | 14.7049 | 8.2664 | 9.3141 | 22.4354
626.9236 | 32.1454 | 37.8173 | 14.5135 | 7.747 | 9.4324 | 21.9075
627.4916 | 32.3769 | 38.2253 | 14.5863 | 8.0846 | 9.2741 | 22.1421
628.0596 | 32.3505 | 38.3028 | 14.8081 | 8.0467 | 9.5079 | 22.3206
628.6275 | 32.131 | 39.023 | 14.3525 | 7.9968 | 9.4529 | 21.9573
629.1955 | 31.975 | 38.5077 | 14.5842 | 8.1247 | 9.5097 | 22.377
629.7633 | 31.9546 | 38.7086 | 14.3839 | 7.9151 | 9.4547 | 22.1286
630.3312 | 31.5974 | 38.29 | 14.679 | 7.8538 | 9.4292 | 22.0624
630.899 | 31.7463 | 38.704 | 14.502 | 8.0338 | 9.0883 | 21.6027
631.4667 | 32.3012 | 38.934 | 14.8764 | 8.2721 | 9.4576 | 22.4169
632.0344 | 31.1086 | 39.0033 | 14.5486 | 7.8716 | 9.2196 | 22.0891
632.6021 | 31.3944 | 39.837 | 14.9806 | 8.0111 | 9.5999 | 22.1207
633.1697 | 31.6563 | 39.5086 | 14.9845 | 8.1628 | 9.5529 | 22.4205
633.7373 | 30.5517 | 38.8266 | 15.0878 | 8.4114 | 9.2008 | 21.9909
634.3049 | 30.8524 | 39.2661 | 15.061 | 8.1715 | 9.6143 | 22.1429
634.8724 | 31.6019 | 39.1032 | 15.2753 | 8.5108 | 9.634 | 22.1897
635.4398 | 32.1767 | 39.2404 | 15.4008 | 8.5715 | 9.6995 | 22.4661
636.0072 | 32.2764 | 39.0534 | 15.4595 | 8.2551 | 9.4136 | 22.108
636.5746 | 32.2169 | 39.4074 | 15.5076 | 8.5577 | 9.557 | 22.386
637.142 | 31.1297 | 38.5937 | 15.0997 | 8.1472 | 9.4648 | 22.0125
637.7093 | 31.772 | 38.7801 | 15.3505 | 8.5381 | 9.6378 | 22.5357
638.2765 | 32.5643 | 38.4365 | 15.4089 | 8.4752 | 9.8995 | 22.1389
638.8437 | 32.9205 | 38.5372 | 15.0242 | 8.702 | 9.4326 | 22.299
639.4109 | 33.4141 | 38.7713 | 15.243 | 8.2929 | 9.3747 | 22.3464
639.978 | 33.2078 | 38.9325 | 15.3888 | 8.516 | 9.1796 | 22.2968
640.5451 | 33.9991 | 38.5297 | 15.2834 | 8.4719 | 9.4506 | 22.5894
641.1122 | 33.7319 | 38.9044 | 15.3208 | 8.2702 | 9.5077 | 22.7834
641.6792 | 33.1592 | 38.6371 | 15.2063 | 8.3969 | 9.5776 | 22.3198
642.2462 | 33.3429 | 38.8154 | 15.2339 | 8.2412 | 9.1066 | 21.9688
642.8131 | 34.2828 | 39.1766 | 15.0951 | 8.1951 | 9.1559 | 22.2704
643.38 | 34.574 | 39.0361 | 15.0491 | 8.3846 | 9.4427 | 22.4121
643.9468 | 34.1919 | 39.5406 | 14.7386 | 8.2453 | 9.2282 | 21.9536
644.5136 | 33.798 | 40.728 | 15.1895 | 8.5764 | 9.1749 | 22.2353
645.0804 | 34.2562 | 40.5872 | 15.2817 | 8.6702 | 9.5198 | 22.9516
645.6471 | 33.8422 | 40.0684 | 15.325 | 8.4141 | 9.4049 | 22.2682
646.2138 | 33.8037 | 39.9528 | 15.2676 | 8.4383 | 9.4556 | 22.5427
646.7804 | 34.1755 | 39.9407 | 15.2158 | 8.3264 | 8.9218 | 22.4637
647.347 | 33.5607 | 39.565 | 15.6259 | 8.2979 | 9.3019 | 22.7779
647.9135 | 33.9587 | 39.9675 | 15.4877 | 8.4874 | 9.261 | 22.3407
648.4801 | 33.4905 | 40.2347 | 15.508 | 8.4414 | 9.3375 | 23.0103
649.0465 | 33.946 | 39.3494 | 15.5332 | 8.6785 | 9.4661 | 22.7787
649.613 | 33.3716 | 39.3963 | 15.7981 | 8.5444 | 9.5461 | 22.4914
650.1793 | 33.4129 | 39.7406 | 15.6103 | 8.4605 | 9.5234 | 22.5965
650.7457 | 33.9645 | 39.8741 | 15.6691 | 8.4839 | 9.5579 | 22.7206
651.312 | 34.3904 | 40.3716 | 15.5262 | 8.6878 | 9.619 | 22.6787
651.8782 | 33.839 | 40.3034 | 15.6704 | 8.6408 | 9.6676 | 22.7094
652.4445 | 33.4609 | 40.3004 | 15.7091 | 8.5934 | 9.7642 | 22.6072
653.0106 | 34.4742 | 40.3813 | 15.5129 | 8.6471 | 9.8322 | 22.788
653.5768 | 34.7467 | 40.3285 | 15.6388 | 8.6066 | 9.4701 | 22.4243
654.1429 | 34.2872 | 40.5265 | 15.5156 | 8.7338 | 9.5278 | 22.7982
654.7089 | 34.2001 | 40.4638 | 15.9558 | 8.7667 | 9.5175 | 23.2052
655.2749 | 33.6527 | 40.8745 | 16.044 | 8.7861 | 9.4274 | 23.2405
655.8409 | 34.5978 | 41.4145 | 16.4407 | 9.0197 | 9.687 | 23.0211
656.4068 | 33.2316 | 41.43 | 16.1079 | 8.693 | 9.6171 | 23.007
656.9727 | 34.0703 | 41.0249 | 16.3818 | 8.8379 | 9.7109 | 23.1089
657.5386 | 33.6023 | 40.7691 | 16.2786 | 8.8832 | 9.6583 | 22.9655
658.1044 | 33.6624 | 40.9518 | 15.9636 | 8.8358 | 9.6113 | 23.1415
658.6701 | 33.9353 | 40.8369 | 16.3059 | 8.8457 | 9.8695 | 23.4056
659.2358 | 34.4629 | 41.5915 | 16.116 | 9.0699 | 9.9407 | 23.2796
659.8015 | 35.3627 | 40.9986 | 16.4614 | 8.9512 | 9.7802 | 23.4053
660.3671 | 34.9823 | 41.9895 | 16.8424 | 9.1127 | 9.8003 | 23.789
660.9327 | 33.9939 | 41.7812 | 16.4402 | 9.0658 | 9.5456 | 23.1765
661.4983 | 32.7983 | 41.8719 | 16.573 | 9.0854 | 9.7567 | 23.5833
662.0638 | 34.5356 | 41.9949 | 16.8042 | 9.2078 | 9.7183 | 23.6504
662.6293 | 33.7948 | 42.2162 | 16.8137 | 9.1217 | 9.4843 | 23.7086
663.1947 | 34.6663 | 42.4408 | 16.9149 | 9.1404 | 9.7818 | 23.9645
663.7601 | 33.7754 | 42.1591 | 16.7556 | 9.0455 | 9.5383 | 23.4528
664.3254 | 33.9401 | 42.4224 | 17.127 | 8.8944 | 9.5087 | 23.7478
664.8907 | 34.0795 | 42.0807 | 17.058 | 8.9945 | 9.7873 | 23.506
665.456 | 34.1978 | 42.1138 | 16.7181 | 8.9695 | 9.8198 | 23.7582
666.0212 | 34.108 | 42.5833 | 17.2821 | 9.3513 | 9.8187 | 24.2854
666.5864 | 34.6048 | 41.9202 | 17.0481 | 9.556 | 9.9642 | 23.9369
667.1515 | 34.7609 | 41.643 | 17.1514 | 9.7025 | 10.1031 | 24.1336
667.7166 | 34.4634 | 41.3565 | 17.0843 | 9.4876 | 9.8857 | 24.0223
668.2816 | 33.2211 | 41.1073 | 17.0332 | 9.3326 | 10.0241 | 24.2468
668.8466 | 34.0284 | 41.4357 | 17.1068 | 9.4631 | 9.891 | 24.4308
669.4116 | 34.9593 | 41.5122 | 17.1149 | 9.6335 | 10.1013 | 24.5259
669.9765 | 33.8109 | 41.3633 | 17.2674 | 9.8319 | 10.4354 | 24.7065
670.5414 | 34.3918 | 41.4068 | 17.2882 | 9.6058 | 9.9628 | 24.5595
671.1062 | 35.6766 | 41.3038 | 17.7693 | 9.3968 | 10.1077 | 24.8161
671.671 | 34.3152 | 42.2402 | 17.7074 | 9.433 | 10.0478 | 25.2009
672.2358 | 33.4968 | 41.543 | 17.2824 | 9.7231 | 10.0556 | 25.0431
672.8005 | 33.4862 | 42.068 | 17.4122 | 9.5369 | 10.1506 | 24.7447
673.3651 | 34.2911 | 42.418 | 17.2845 | 9.4884 | 10.2796 | 25.3834
673.9298 | 34.3544 | 42.7751 | 17.5555 | 9.7928 | 10.1869 | 25.2074
674.4943 | 34.8992 | 41.4206 | 17.4389 | 9.9653 | 10.292 | 25.2903
675.0589 | 34.5925 | 42.1225 | 17.6285 | 9.9185 | 10.5339 | 25.071
675.6234 | 34.5209 | 42.5253 | 17.6382 | 9.8101 | 10.6996 | 25.3967
676.1878 | 35.137 | 43.1801 | 17.6291 | 9.6268 | 10.4741 | 25.3812
676.7523 | 34.1439 | 43.3698 | 17.7384 | 9.7309 | 10.5319 | 25.6722
677.3166 | 34.051 | 42.3894 | 18.1514 | 9.7154 | 10.5916 | 25.6667
677.881 | 34.2174 | 43.1657 | 18.3556 | 9.5767 | 10.4173 | 25.9393
678.4452 | 33.7476 | 42.7949 | 18.3513 | 9.8416 | 10.2932 | 25.4367
679.0095 | 34.2027 | 42.677 | 18.1302 | 9.71 | 10.5537 | 25.6226
679.5737 | 34.4722 | 42.7677 | 18.195 | 10.2361 | 10.8044 | 25.6949
680.1379 | 33.6073 | 42.7593 | 18.2849 | 10.0741 | 10.5303 | 26.2477
680.702 | 33.5073 | 43.6176 | 18.2532 | 10.0371 | 10.5545 | 26.369
681.2661 | 34.112 | 43.4789 | 18.1975 | 10.3154 | 10.9811 | 25.7949
681.8301 | 34.32 | 43.1843 | 18.1914 | 10.1498 | 10.8095 | 26.1974
682.3941 | 33.8859 | 42.4675 | 18.4368 | 10.2745 | 10.6509 | 26.1207
682.958 | 35.183 | 43.8207 | 18.6356 | 10.1876 | 10.8014 | 26.3371
683.5219 | 34.6486 | 44.3367 | 18.7227 | 10.108 | 10.8175 | 26.5313
684.0858 | 34.6685 | 44.874 | 18.0908 | 10.3128 | 10.8554 | 26.6843
684.6496 | 34.5891 | 43.8032 | 18.303 | 10.159 | 10.6765 | 26.7648
685.2134 | 33.7111 | 44.5837 | 18.2192 | 10.4036 | 10.9925 | 26.8332
685.7771 | 33.8237 | 43.9495 | 18.3522 | 10.2472 | 10.6515 | 26.8894
686.3408 | 34.8289 | 43.2907 | 18.3256 | 10.275 | 10.8771 | 26.7816
686.9045 | 35.7029 | 43.017 | 18.4173 | 10.257 | 10.7331 | 26.9845
687.4681 | 35.4462 | 42.841 | 18.5415 | 10.4702 | 11.1004 | 27.4434
688.0316 | 34.8227 | 42.8467 | 18.4197 | 10.5438 | 10.9088 | 27.4158
688.5952 | 33.5953 | 42.6847 | 18.9374 | 10.2429 | 10.8524 | 26.5626
689.1587 | 33.5559 | 43.4243 | 18.8352 | 10.2163 | 10.93 | 27.4593
689.7221 | 33.9399 | 44.4682 | 18.839 | 10.6319 | 11.132 | 27.0483
690.2855 | 33.3636 | 45.003 | 18.6307 | 10.781 | 11.3557 | 27.5496
690.8488 | 34.3167 | 44.5438 | 18.8756 | 10.6178 | 11.0221 | 27.3466
691.4122 | 34.7242 | 44.0155 | 18.439 | 10.5739 | 11.1452 | 27.7749
691.9754 | 35.3997 | 43.7272 | 18.685 | 10.5813 | 11.4542 | 28.011
692.5386 | 35.4104 | 43.0289 | 18.738 | 10.3427 | 11.5773 | 27.7501
693.1018 | 35.5516 | 43.7159 | 18.8131 | 10.3637 | 11.4567 | 28.1148
693.665 | 34.3167 | 43.0939 | 18.2143 | 10.4793 | 11.0727 | 28.1714
694.2281 | 33.5021 | 43.4741 | 18.686 | 10.7134 | 11.6946 | 27.9649
694.7911 | 34.1518 | 43.1964 | 18.8951 | 10.7577 | 11.4001 | 28.2045
695.3541 | 33.733 | 43.5984 | 18.6685 | 11.1016 | 11.5299 | 27.9928
695.9171 | 34.749 | 43.3837 | 18.8381 | 11.0614 | 11.5873 | 28.0472
696.48 | 34.3841 | 43.3118 | 18.9275 | 10.8826 | 11.4965 | 28.2393
697.0429 | 33.834 | 43.3535 | 19.1014 | 11.2131 | 11.6871 | 28.8192
697.6058 | 33.5452 | 43.5591 | 18.9631 | 11.0752 | 11.9363 | 28.7062
698.1686 | 33.9794 | 44.3567 | 19.334 | 11.0847 | 11.7854 | 29.2153
698.7313 | 34.3867 | 44.2455 | 19.711 | 10.9355 | 12.0843 | 29.0113
699.294 | 35.0564 | 44.9608 | 19.9025 | 11.2952 | 11.8036 | 29.7027
699.8567 | 34.7955 | 45.0031 | 19.5363 | 11.0617 | 11.5431 | 29.0913
700.4193 | 35.3212 | 45.417 | 19.5885 | 11.0048 | 11.954 | 29.6664
700.9819 | 34.823 | 45.9474 | 19.531 | 11.5637 | 11.9969 | 29.7249
701.5444 | 34.3676 | 46.6273 | 19.329 | 11.2421 | 12.0061 | 29.0993
702.1069 | 34.7108 | 45.9224 | 19.3607 | 11.4201 | 11.6716 | 29.2632
702.6694 | 34.2872 | 45.5935 | 19.0637 | 11.4153 | 11.8199 | 29.0998
703.2318 | 34.6053 | 46.0521 | 19.0334 | 11.2461 | 11.81 | 29.5662
703.7942 | 34.8104 | 45.2446 | 19.8513 | 11.3511 | 11.968 | 30.1273
704.3565 | 35.8218 | 45.0962 | 20.2291 | 11.7329 | 12.0032 | 30.0448
704.9188 | 35.9548 | 45.306 | 20.4153 | 11.5809 | 12.1246 | 29.8531
705.481 | 35.0233 | 45.7686 | 20.1133 | 11.6402 | 12.2848 | 30.2189
706.0432 | 34.2621 | 44.6304 | 19.9431 | 11.2326 | 11.9385 | 29.7484
706.6054 | 35.9141 | 44.9897 | 19.8775 | 11.3552 | 12.2566 | 30.2792
707.1675 | 34.9786 | 44.9883 | 19.8685 | 11.4123 | 12.4169 | 30.2596
707.7296 | 35.4172 | 44.8413 | 19.6626 | 11.2521 | 12.3101 | 30.6607
708.2916 | 35.7691 | 44.5915 | 20.1771 | 11.5886 | 12.678 | 30.5411
708.8536 | 36.0313 | 45.2634 | 19.9202 | 11.9381 | 12.5974 | 30.8767
709.4155 | 34.1232 | 45.4916 | 19.8394 | 11.58 | 12.3599 | 30.5634
709.9774 | 34.3301 | 45.7735 | 20.2167 | 11.2318 | 12.5324 | 30.4006
710.5393 | 35.1221 | 45.6958 | 20.6168 | 11.4813 | 12.4456 | 31.2627
711.1011 | 34.9951 | 45.9886 | 20.1514 | 11.4479 | 12.5056 | 31.2704
711.6628 | 35.4439 | 46.4871 | 19.9647 | 11.5252 | 12.7779 | 31.4213
712.2246 | 36.1978 | 47.3313 | 19.9671 | 11.6174 | 12.6263 | 31.5395
712.7863 | 36.7293 | 47.1309 | 20.251 | 11.8923 | 12.8225 | 31.8185
713.3479 | 36.0116 | 46.6987 | 20.2182 | 12.0607 | 12.7235 | 31.4662
713.9095 | 34.3066 | 46.6489 | 20.203 | 12.0146 | 12.499 | 31.5773
714.471 | 35.2711 | 47.7069 | 20.2501 | 12.4035 | 12.8278 | 31.6023
715.0325 | 35.366 | 47.2789 | 20.2846 | 12.1188 | 12.5225 | 31.6611
715.594 | 36.7757 | 47.5954 | 20.7292 | 12.6248 | 12.9655 | 32.6015
716.1554 | 36.719 | 46.6961 | 20.3486 | 12.2677 | 13.1694 | 31.9175
716.7168 | 37.1563 | 46.6147 | 20.3227 | 12.2599 | 13.1132 | 31.6842
717.2782 | 35.2671 | 46.4144 | 19.9761 | 12.3026 | 13.2509 | 31.8902
717.8394 | 34.5065 | 46.7447 | 20.4794 | 12.2727 | 13.2829 | 31.662
718.4007 | 34.4624 | 46.677 | 20.8642 | 12.5191 | 13.3113 | 32.4905
718.9619 | 35.7282 | 46.5444 | 21.1337 | 12.6101 | 13.1869 | 32.5263
719.5231 | 36.219 | 46.8222 | 21.0748 | 12.1807 | 12.8149 | 32.3296
720.0842 | 35.0582 | 46.2893 | 21.2821 | 12.1775 | 13.3274 | 32.43
720.6453 | 35.5299 | 46.7352 | 21.3693 | 12.5573 | 13.6492 | 32.8352
721.2063 | 35.8154 | 47.9033 | 21.5068 | 12.2504 | 13.3403 | 32.5053
721.7673 | 35.3675 | 47.3244 | 21.4371 | 12.6452 | 13.5435 | 32.6897
722.3282 | 35.3356 | 47.4271 | 21.1217 | 12.6325 | 13.2922 | 33.0086
722.8891 | 34.7598 | 47.3153 | 21.0495 | 12.4003 | 13.4902 | 33.335
723.45 | 35.098 | 48.2178 | 21.1847 | 12.6071 | 13.6896 | 33.002
724.0108 | 35.8528 | 48.5864 | 21.3966 | 12.8063 | 13.844 | 33.625
724.5716 | 34.9283 | 49.3899 | 21.5584 | 12.7038 | 13.7641 | 33.1091
725.1323 | 34.9027 | 48.5496 | 21.1765 | 12.6453 | 13.7063 | 33.6542
725.693 | 36.1334 | 48.5101 | 21.0885 | 12.7697 | 13.662 | 33.4937
726.2536 | 35.4803 | 47.6496 | 21.3327 | 12.5309 | 13.8631 | 33.4187
726.8142 | 35.7599 | 47.7914 | 21.3808 | 12.465 | 13.902 | 33.8357
727.3748 | 34.9871 | 47.8025 | 21.696 | 12.5864 | 13.8459 | 33.8424
727.9353 | 35.1118 | 49.0292 | 21.598 | 12.7914 | 13.627 | 33.5674
728.4958 | 34.5493 | 48.3705 | 21.7915 | 12.781 | 13.5657 | 33.4062
729.0562 | 35.5443 | 47.6973 | 21.2747 | 12.8329 | 13.9469 | 33.9456
729.6166 | 35.2495 | 47.3601 | 21.1848 | 12.5002 | 13.6698 | 33.3254
730.1769 | 34.8759 | 47.7022 | 21.5506 | 12.8229 | 13.8555 | 33.8316
730.7372 | 35.9793 | 48.7713 | 21.7836 | 13.0887 | 14.2965 | 34.9076
731.2975 | 34.8576 | 49.0245 | 21.2677 | 12.9207 | 13.9707 | 34.6281
731.8577 | 35.1711 | 47.8046 | 21.2522 | 12.6825 | 14.2667 | 35.3053
732.4178 | 35.4245 | 47.9525 | 21.2694 | 12.9037 | 13.7345 | 34.6616
732.978 | 35.7642 | 46.9366 | 21.499 | 12.9763 | 14.1463 | 34.9624
733.538 | 34.3733 | 47.3552 | 21.6138 | 13.2865 | 14.3815 | 35.1186
734.0981 | 34.7678 | 47.5249 | 22.3432 | 13.1777 | 14.1587 | 34.9596
734.6581 | 34.6966 | 46.8832 | 22.2584 | 13.3207 | 14.4467 | 34.6349
735.218 | 35.4483 | 46.5361 | 22.1011 | 13.049 | 14.582 | 35.5095
735.7779 | 34.7834 | 46.98 | 22.1868 | 13.338 | 14.2674 | 35.2422
736.3378 | 34.8453 | 47.5454 | 22.2663 | 13.0905 | 14.5179 | 35.1588
736.8976 | 34.5038 | 47.2613 | 21.6786 | 13.1481 | 14.3608 | 35.9273
737.4573 | 34.2063 | 46.8698 | 22.1658 | 13.2393 | 14.4728 | 35.9642
738.0171 | 34.8525 | 47.4397 | 22.0324 | 13.0948 | 14.4009 | 35.6062
738.5768 | 34.7475 | 47.7441 | 21.9559 | 13.3561 | 14.3648 | 36.0059
739.1364 | 35.3516 | 47.3638 | 21.733 | 13.2257 | 14.3513 | 35.729
739.696 | 34.7232 | 46.8472 | 21.6187 | 13.4292 | 14.4502 | 35.6754
740.2555 | 35.8001 | 46.7203 | 22.5483 | 13.6016 | 14.6343 | 36.309
740.815 | 36.6979 | 47.0953 | 23.0793 | 13.5585 | 14.888 | 36.6551
741.3745 | 35.5846 | 46.9468 | 23.1783 | 13.9021 | 14.4234 | 36.1202
741.9339 | 36.943 | 47.1605 | 22.6527 | 13.6466 | 14.8793 | 36.5727
742.4933 | 36.7961 | 47.9248 | 22.428 | 13.7082 | 14.4723 | 36.6897
743.0526 | 36.1585 | 48.3458 | 22.5074 | 13.6601 | 14.7098 | 36.3907
743.6119 | 34.7212 | 47.2595 | 21.8177 | 13.4232 | 14.4837 | 36.1585
744.1712 | 35.4631 | 47.0849 | 22.4436 | 13.2906 | 14.5898 | 36.8814
744.7304 | 36.5074 | 47.0089 | 22.6462 | 13.8105 | 14.9937 | 37.0071
745.2895 | 36.8892 | 46.942 | 21.9739 | 13.6672 | 15.1087 | 37.6135
745.8486 | 36.0724 | 47.904 | 22.2363 | 14.0021 | 15.5647 | 38.2417
746.4077 | 35.6874 | 47.6361 | 22.8196 | 13.9851 | 15.2823 | 37.2133
746.9667 | 35.1917 | 47.9031 | 22.5247 | 13.9639 | 15.3967 | 37.4412
747.5257 | 35.4497 | 47.6192 | 22.4792 | 14.0209 | 15.0629 | 37.7414
748.0847 | 35.3044 | 48.3156 | 23.0752 | 13.6905 | 15.2852 | 38.2891
748.6436 | 36.8873 | 48.0159 | 22.4724 | 13.7387 | 15.6767 | 38.0599
749.2024 | 35.8844 | 48.1387 | 22.5986 | 13.8969 | 15.3627 | 38.1319
749.7612 | 35.4065 | 48.5477 | 22.4532 | 14.0053 | 15.4601 | 38.483
750.32 | 34.8368 | 47.8542 | 22.004 | 14.3401 | 15.806 | 37.9966
750.8787 | 35.5362 | 48.7812 | 22.5731 | 14.0251 | 15.7661 | 38.7364
751.4374 | 35.3816 | 48.6129 | 21.6402 | 13.9721 | 15.6336 | 38.2861
751.996 | 35.2343 | 48.6475 | 21.6467 | 14.0545 | 15.5935 | 38.6416
752.5546 | 35.59 | 48.466 | 21.9798 | 14.1483 | 15.7099 | 38.6453
753.1131 | 35.7187 | 48.8941 | 22.2842 | 14.4941 | 16.1105 | 39.1257
753.6716 | 36.3878 | 47.9202 | 22.1911 | 14.2585 | 15.9644 | 39.1022
754.2301 | 35.6792 | 48.7731 | 23.2026 | 14.4022 | 16.493 | 39.0873
754.7885 | 35.8305 | 48.1704 | 22.9468 | 14.3234 | 16.1539 | 38.2161
755.3468 | 35.9167 | 48.027 | 23.5345 | 14.7111 | 15.7102 | 38.7081
755.9052 | 36.3829 | 49.0519 | 22.537 | 14.3096 | 15.3911 | 38.7322
756.4634 | 36.1182 | 48.6415 | 23.3348 | 14.3428 | 16.0606 | 39.5584
757.0217 | 34.4072 | 48.4715 | 22.7277 | 13.9071 | 15.9506 | 38.9688
757.5799 | 34.3022 | 49.145 | 23.6889 | 14.4146 | 15.7148 | 40.3438
758.138 | 35.2512 | 49.969 | 23.854 | 14.5165 | 15.9145 | 40.3429
758.6961 | 35.8582 | 50.1546 | 24.2783 | 14.671 | 16.2952 | 39.3902
759.2542 | 35.9132 | 49.9711 | 23.8338 | 15.225 | 16.4339 | 39.9935
759.8122 | 35.4212 | 48.6234 | 22.8753 | 14.6129 | 16.3923 | 39.0655
760.3701 | 36.0022 | 49.3889 | 23.8515 | 15.142 | 16.3431 | 39.8798
760.9281 | 35.8795 | 49.9943 | 23.9756 | 15.2052 | 16.5809 | 40.2399
761.4859 | 36.5003 | 49.7128 | 23.4424 | 15.2634 | 16.0145 | 40.4878
762.0438 | 35.9581 | 49.5085 | 23.3714 | 14.8967 | 16.483 | 40.1303
762.6016 | 36.4304 | 49.2382 | 23.5004 | 15.2844 | 16.9686 | 39.4002
763.1593 | 36.5016 | 49.0772 | 23.2527 | 14.6433 | 16.6495 | 40.0621
763.717 | 36.3086 | 49.109 | 23.964 | 14.7946 | 16.7536 | 41.4274
764.2747 | 35.1911 | 49.0055 | 23.4981 | 14.3109 | 16.2457 | 40.584
764.8323 | 35.8912 | 49.7928 | 23.6905 | 14.7414 | 16.441 | 40.803
765.3898 | 35.1194 | 49.0064 | 24.0568 | 15.0816 | 16.661 | 40.8817
765.9474 | 34.8641 | 49.4912 | 24.5505 | 14.8026 | 16.8882 | 41.9133
766.5048 | 35.5037 | 50.2784 | 24.4462 | 15.0251 | 17.0452 | 41.6677
767.0623 | 35.41 | 50.2208 | 24.0045 | 14.9323 | 16.9652 | 41.5027
767.6197 | 36.3164 | 50.3519 | 24.9688 | 14.6501 | 17.4331 | 41.507
768.177 | 36.6906 | 49.947 | 24.1413 | 15.1975 | 17.1234 | 41.2602
768.7343 | 37.593 | 49.6663 | 24.8009 | 15.3354 | 17.1144 | 41.9468
769.2916 | 36.0228 | 49.0585 | 24.0021 | 15.6405 | 16.7617 | 41.264
769.8488 | 35.4019 | 48.307 | 25.0054 | 15.4493 | 17.133 | 41.115
770.4059 | 36.523 | 49.5376 | 24.4047 | 15.6594 | 17.2522 | 41.7028
770.9631 | 35.8283 | 49.0945 | 23.5236 | 14.922 | 16.4575 | 42.2087
771.5201 | 35.5324 | 47.8389 | 24.0606 | 15.1672 | 17.4256 | 41.0211
772.0772 | 35.3543 | 48.3996 | 23.6112 | 15.6026 | 17.491 | 41.7043
772.6342 | 35.6589 | 49.1774 | 23.6028 | 15.8906 | 17.0978 | 42.4991
773.1911 | 35.5309 | 48.6092 | 24.2073 | 15.522 | 17.0603 | 42.7306
773.748 | 34.5074 | 48.7581 | 23.6412 | 15.5019 | 16.8828 | 42.0126
774.3049 | 35.2873 | 48.4541 | 24.4425 | 15.1477 | 17.0364 | 42.4984
774.8617 | 36.8104 | 49.3216 | 24.8112 | 15.957 | 17.0525 | 42.3157
775.4184 | 36.7701 | 49.0041 | 24.4472 | 15.2958 | 17.8081 | 42.7316
775.9752 | 36.1053 | 49.3559 | 23.7177 | 15.7901 | 17.746 | 42.2698
776.5318 | 36.9294 | 49.7674 | 24.4771 | 15.3907 | 17.454 | 43.1601
777.0885 | 37.1463 | 50.4612 | 24.8939 | 15.9356 | 17.6211 | 43.0433
777.6451 | 37.0559 | 50.0254 | 25.0703 | 15.6636 | 18.1466 | 43.7534
778.2016 | 35.9277 | 49.8343 | 24.4348 | 15.6198 | 17.7468 | 42.7123
778.7581 | 36.1857 | 51.0793 | 23.5818 | 15.0575 | 18.4703 | 43.1237
779.3145 | 37.0744 | 50.3259 | 24.17 | 15.6681 | 17.7888 | 43.4225
779.871 | 35.9703 | 49.9112 | 24.1581 | 15.549 | 17.9608 | 43.4779
780.4273 | 36.0945 | 51.5294 | 24.247 | 16.5209 | 17.5376 | 43.8977
780.9836 | 35.5123 | 50.0384 | 24.4397 | 16.1869 | 17.6095 | 43.4884
781.5399 | 36.1935 | 49.5911 | 24.6215 | 15.9527 | 17.7591 | 44.1913
782.0961 | 36.8726 | 50.931 | 24.8448 | 16.0124 | 17.6087 | 43.6994
782.6523 | 36.2561 | 50.1141 | 24.4327 | 16.1715 | 17.4264 | 43.9853
783.2085 | 35.801 | 51.2246 | 25.0982 | 16.2475 | 17.1954 | 43.6797
783.7646 | 35.2137 | 51.3696 | 24.8286 | 16.043 | 17.5908 | 43.3281
784.3206 | 36.6098 | 50.4644 | 25.7455 | 16.2262 | 17.7335 | 44.2853
784.8766 | 37.0014 | 50.1793 | 25.3217 | 15.9711 | 17.8613 | 44.7418
785.4326 | 36.1229 | 51.0157 | 25.0046 | 15.8471 | 17.9754 | 45.2721
785.9885 | 36.2411 | 51.0335 | 25.2429 | 16.1891 | 17.3476 | 43.6803
786.5444 | 36.6778 | 50.3413 | 25.0631 | 15.8551 | 18.517 | 44.9499
787.1002 | 36.6195 | 50.9059 | 25.2289 | 15.6557 | 18.5459 | 45.0484
787.656 | 35.9579 | 50.6843 | 23.9548 | 15.8249 | 17.6218 | 43.8101
788.2117 | 36.5985 | 51.5254 | 23.9884 | 15.9293 | 17.5994 | 45.2768
788.7674 | 36.1509 | 50.5636 | 24.8827 | 16.7571 | 17.788 | 44.7257
789.323 | 36.4032 | 50.4074 | 25.3174 | 16.2634 | 17.9532 | 44.0444
789.8786 | 36.199 | 49.6838 | 25.8271 | 16.4877 | 18.6837 | 44.9398
790.4342 | 36.8757 | 49.4183 | 25.7935 | 16.5033 | 17.8499 | 45.0874
790.9897 | 36.6804 | 48.8437 | 25.3838 | 16.4797 | 18.2286 | 45.622
791.5452 | 37.0939 | 49.8685 | 24.7917 | 17.017 | 18.1046 | 45.2187
792.1006 | 36.24 | 49.7977 | 25.247 | 16.6612 | 18.3009 | 44.7316
792.656 | 37.4876 | 50.9573 | 25.517 | 16.9001 | 18.7713 | 45.1132
793.2113 | 36.8286 | 50.3154 | 25.0724 | 17.2144 | 18.7555 | 45.0783
793.7666 | 31.5451 | 46.0021 | 21.3303 | 11.7593 | 13.5992 | 40.5599
794.3218 | 36.676 | 50.4408 | 26.3184 | 16.7932 | 19.2076 | 46.2563
794.877 | 36.0258 | 49.4676 | 25.9776 | 16.9661 | 18.5197 | 45.2836
795.4322 | 36.193 | 49.4945 | 25.3261 | 16.6432 | 18.0965 | 45.6861
795.9873 | 36.4348 | 48.9833 | 25.8462 | 17.1319 | 18.7841 | 45.1052
796.5423 | 37.3251 | 49.6502 | 25.2246 | 16.1619 | 19.178 | 44.9957
797.0973 | 34.6801 | 49.3882 | 24.3257 | 15.9711 | 19.5465 | 45.7465
797.6523 | 36.0011 | 49.0958 | 24.7491 | 16.9304 | 19.1391 | 46.3032
798.2072 | 37.5901 | 49.245 | 24.7279 | 16.5733 | 18.9996 | 45.8042
798.7621 | 36.6709 | 50.182 | 24.6339 | 16.4476 | 18.9175 | 46.981
799.3169 | 35.8085 | 50.8438 | 24.6284 | 17.1807 | 18.9319 | 46.5924
799.8717 | 35.4203 | 49.5133 | 25.222 | 17.0249 | 18.4146 | 46.8738
800.4265 | 37.5122 | 50.9665 | 25.3061 | 17.7097 | 19.385 | 46.8999

## Ref. peak wvl vs angle
| C. vicina | L. richardsi
Angles of incidence (°) | Reflection factor peak wavelength (nm) | Reflection factor peak wavelength (nm)
-75 | 348
-60 | 366 | 459
-45 | 389 | 485
-30 | 414 | 520
-15 | 417 | 535
0 | 437 | 537
15 | 433 | 534
30 | 414 | 515
45 | 391 | 485
60 | 369 | 461
75 | 349

## Quantum catches C. vicina
0° |  |  |  |  | 15° |  |  |  |  | 30° |  |  |  |  | 45° |  |  |  |  | 60° |  |  |  |  | 75°
| VSWS | SWS | MWS | LWS |  | VSWS | SWS | MWS | LWS |  | VSWS | SWS | MWS | LWS |  | VSWS | SWS | MWS | LWS |  | VSWS | SWS | MWS | LWS |  | VSWS | SWS | MWS | LWS
Wasp | 0.8273 | 1.0422 | 0.6761 |  | Wasp | 0.3676 | 0.4351 | 0.2817 |  | Wasp | 0.2734 | 0.3 | 0.1968 |  | Wasp | 0.4225 | 0.3481 | 0.23 |  | Wasp | 0.6643 | 0.5214 | 0.4182 |  | Wasp | 0.3909 | 0.3457 | 0.275
Eurasian blue tit | 0.948 | 1.0071 | 0.7759 | 0.533 | Eurasian blue tit | 0.4149 | 0.4203 | 0.3212 | 0.2232 | Eurasian blue tit | 0.2991 | 0.2917 | 0.2231 | 0.1581 | Eurasian blue tit | 0.4353 | 0.3398 | 0.2501 | 0.1963 | Eurasian blue tit | 0.6552 | 0.517 | 0.4303 | 0.3951 | Eurasian blue tit | 0.3837 | 0.3461 | 0.3281 | 0.3251
calliphora | 0.7687 | 0.969 | 0.9458 | 0.6285 | calliphora | 0.3433 | 0.4158 | 0.3935 | 0.2638 | calliphora | 0.2593 | 0.2941 | 0.2731 | 0.1855 | calliphora | 0.41 | 0.3918 | 0.3128 | 0.2274 | calliphora | 0.659 | 0.5934 | 0.4899 | 0.4223 | calliphora | 0.3919 | 0.3667 | 0.3404 | 0.3299
lizard | 0.9069 | 1.0485 | 0.45 | 0.3626 | lizard | 0.3995 | 0.435 | 0.187 | 0.1514 | lizard | 0.2911 | 0.2999 | 0.1298 | 0.112 | lizard | 0.4333 | 0.3375 | 0.1506 | 0.1513 | lizard | 0.6624 | 0.5076 | 0.3437 | 0.3625 | lizard | 0.3875 | 0.3425 | 0.3134 | 0.321

## Quantum catches L. richardsi
0° |  |  |  |  | 15° |  |  |  |  | 30° |  |  |  |  | 45° |  |  |  |  | 60° |  |  |  |  | 75°
| VSWS | SWS | MWS | LWS |  | VSWS | SWS | MWS | LWS |  | VSWS | SWS | MWS | LWS |  | VSWS | SWS | MWS | LWS |  | VSWS | SWS | MWS | LWS |  | VSWS | SWS | MWS | LWS
Wasp | 0.1797 | 0.4218 | 0.8233 |  | Wasp | 0.1639 | 0.619 | 0.6781 |  | Wasp | 0.0961 | 0.2569 | 0.3828 |  | Wasp | 0.1846 | 0.5357 | 0.5273 |  | Wasp | 0.3551 | 0.7488 | 0.5692 |  | Wasp | 0.1447 | 0.1963 | 0.1724
Eurasian blue tit | 0.1833 | 0.4456 | 0.7818 | 0.8202 | Eurasian blue tit | 0.163 | 0.3816 | 0.6498 | 0.6671 | Eurasian blue tit | 0.0957 | 0.2694 | 0.3981 | 0.3408 | Eurasian blue tit | 0.2032 | 0.5434 | 0.6029 | 0.4239 | Eurasian blue tit | 0.4092 | 0.7381 | 0.6626 | 0.4642 | Eurasian blue tit | 0.1539 | 0.1951 | 0.1841 | 0.1607
lucilia | 0.1958 | 0.3007 | 0.5458 | 0.7799 | lucilia | 0.1777 | 0.2613 | 0.4621 | 0.6392 | lucilia | 0.1026 | 0.1726 | 0.3122 | 0.3427 | lucilia | 0.1828 | 0.3528 | 0.5743 | 0.456 | lucilia | 0.3351 | 0.5539 | 0.7299 | 0.5109 | lucilia | 0.1416 | 0.1712 | 0.1939 | 0.1657
lizard | 0.173 | 0.4373 | 1.0996 | 0.7955 | lizard | 0.1571 | 0.3758 | 0.8935 | 0.6397 | lizard | 0.0939 | 0.2733 | 0.4519 | 0.3043 | lizard | 0.198 | 0.5793 | 0.4917 | 0.3463 | lizard | 0.3935 | 0.7953 | 0.4368 | 0.3789 | lizard | 0.1505 | 0.2022 | 0.1541 | 0.151